## Hoja1
0
Presupuesto
Código | Nat | Ud | Resumen | Comentario | N | Longitud | Anchura | Altura | Cantidad | CanPres | Pres | ImpPres
C01 | Capítulo |  | COLECTORES | [6 empty] | 1 | 1270294.77 | 1270294.77
C01.01 | Capítulo |  | P1A_01 | [6 empty] | 1 | 257467.71 | 257467.71
C01.01.01 | Capítulo |  | TRABAJOS PRELIMINARES | [6 empty] | 1 | 8355.91 | 8355.91
U01010010 | Partida | m2 | Despeje-desbroce terreno | [6 empty] | 225 | 0.63 | 141.75
Despeje y desbroce del terreno afectado por las obras, incluso tala de arbolado, arranque de tocones, medido sobre perfil.
|  |  |  | Zona cultivos | 1 | 225 | 0 | 0 | 225
0
[9 empty] | Total U01010010 | 225 | 0.63 | 141.75
U01010020 | Partida | m3 | Retirada, acopio, mantenim. y posterior aporte de tierra vegetal | [6 empty] | 17 | 9.74 | 165.58
Retirada de la tierra vegetal superficial del terreno desarbolado, medido sobre perfil, así como su acopio, mantenimiento en adecuadas condiciones y su posterior aporte y extendido, según condicionado ambiental.
[5 empty] | 1 | 85 | 0 | 0.2 | 17
0
[9 empty] | Total U01010020 | 17 | 9.74 | 165.58
U01010140 | Partida | m3 | Levantado firme de base granular med. mecán. | [6 empty] | 12 | 9.85 | 118.2
Levantado por medios mecánicos (pala cargadora o similar) de firme con base granular, incluso retirada, medido sobre perfil.
|  |  |  | Camino |  |  |  |  | 0
|  |  |  | AR-2 AR-3 AR-4 | 1 | 60 | 0 | 0.2 | 12
0
[9 empty] | Total U01010140 | 12 | 9.85 | 118.2
U01010160-CY | Partida | m3 | Levantado de firme de hormigón med. mecán. | [6 empty] | 66 | 32.35 | 2135.1
Levantado por medios mecánicos (retroexcavadora con martillo hidráulico o similar) de firme de hormigón, de cualquier espesor. Incluso retirada y recorte previo del hormigón existente. Medido sobre perfil.
|  |  |  | Pavimento área peatonal | 1 | 230 | 0 | 0.2 | 46
|  |  |  | Base calle | 1 | 100 | 0 | 0.2 | 20
0
[9 empty] | Total U01010160-CY | 66 | 32.35 | 2135.1
U01010360 | Partida | m3 | Demolición muro hormigón compresor | [6 empty] | 2.56 | 64.62 | 165.43
Demolición de muro de hormigón, con compresor, retirada de escombros, medido sobre perfil.
|  |  |  | Conexión aliviadero existente ALV.55HQ-135 | 1 | 0.6 | 0.6 | 0.3 | 0.11
|  |  |  | Conexión pozo existente P.55HQ-11 | 1 | 0.5 | 0.5 | 0.2 | 0.05
|  |  |  | Muro cerramiento | 1 | 5 | 0.2 | 2.4 | 2.4
0
[9 empty] | Total U01010360 | 2.56 | 64.62 | 165.43
U09031010 | Partida | m2 | Fresado (por cm de espesor) de pavimento asfáltico | [6 empty] | 2260 | 0.62 | 1401.2
Fresado (por cm de espesor) de pavimento asfáltico con máquina fresadora, incluso carga y barrido. Sin incluir transporte ni gestión a centro de clasificación y tratamiento o vertedero autorizado.
|  |  |  | Carretera | 1 | 110 | 0 | 16 | 1760
|  |  |  | Calle | 1 | 100 | 0 | 5 | 500
0
[9 empty] | Total U09031010 | 2260 | 0.62 | 1401.2
U01027-CYII | Partida | m | By pass de caudal existente durante la ejecución de la obra | [6 empty] | 165 | 13.7 | 2260.5
Metros de by pass ejecutado para derivar el caudal del colector existente, nivel freático, agua de lluvia o cualquier aporte externo de agua a la zanja que garantice los trabajos de ejecución del nuevo colector en seco durante la ejecución de la obra. Incluido agotamiento con bombas de hasta 50kw, bomba de reserva, manguera para by pass, y obturación de pozos de cualquier diámetro. Medido sobre metro de tubería existente sobre la que es necesario ejecutar el by-pass.
|  |  |  | Desvío colector saneamiento |  |  |  |  | 0
|  |  |  | P.55HQ-109 a P.55HQ-42 | 1 | 70 | 0 | 0 | 70
|  |  |  | Rebaje freático |  |  |  |  | 0
|  |  |  | P.55HQ-42 a P.55HQ-11 | 1 | 95 | 0 | 0 | 95
0
[9 empty] | Total U01027-CYII | 165 | 13.7 | 2260.5
U01010001-CY | Partida | m | Demolición de colector de saneamiento enterrado | [6 empty] | 70 | 18.11 | 1267.7
Demolición de colectores de saneamiento enterrados, incluso limpieza y retirada de escombros a pie de carga, sin la excavación previa para descubrirlos, sin transporte al gestor de residuos y con p.p. de medios auxiliares, medida la longitud ejecutada en obra.
|  |  |  | P.55HQ-109 | 1 | 5 | 0 | 0 | 5
|  |  |  | P.55HQ-107 a P.55HQ-42 | 1 | 60 | 0 | 0 | 60
|  |  |  | ALV.55HQ-135 a P.55HQ-11 | 1 | 5 | 0 | 0 | 5
0
[9 empty] | Total U01010001-CY | 70 | 18.11 | 1267.7
U01010002-CY | Partida | ud | Demolición de pozos de saneamiento/abastecimiento existentes | [6 empty] | 5 | 78.13 | 390.65
Demolición completa de pozo, incluso base de hormigón, de pozos de saneamiento/abastecimiento enterrados de ladrillo macizo o hormigón prefabricado, con medios mecánicos, incluso excavación previa para descubrirlos, desmontado de pates, tapas y cercos, limpieza y retirada de escombros, trasporte y canon de residuos, y con p.p. de medios auxiliares.
|  |  |  | P.55HQ-109 a P.55HQ-42 | 4 | 0 | 0 | 0 | 4
|  |  |  | P.55HQ-11 | 1 | 0 | 0 | 0 | 1
0
[9 empty] | Total U01010002-CY | 5 | 78.13 | 390.65
U01010003-CY | Partida | ud | Demolición de imbornal | [6 empty] | 4 | 34.7 | 138.8
Demolición completa de imbornal, incluso base de hormigón o ladrillo, con medios mecánicos o manuales, incluso excavación previa para descubrirlos, desmontado de cerco y rejilla, limpieza y retirada de escombros, trasporte y canon de residuos, y con p.p. de medios auxiliares.
|  |  |  | P.55HQ-107 a P.55HQ-106 | 4 | 0 | 0 | 0 | 4
0
[9 empty] | Total U01010003-CY | 4 | 34.7 | 138.8
U02180650-CY | Partida | m | Conducción inspeccionada con equipo escáner de 3 D | [6 empty] | 50 | 3.42 | 171
Conducción inspeccionada con equipo escáner de 3D, incluyendo técnico y ayudante especializados, transporte a obra, preparación previa, limpieza y/o fresado, plano o croquis de inspección e informe de la actuación con reportaje fotográfico y video de la punta de interés en soporte magnético.
|  |  |  | Inspección previa tramos con falta de datos | 1 | 50 | 0 | 0 | 50
0
[9 empty] | Total U02180650-CY | 50 | 3.42 | 171
[9 empty] | Total C01.01.01 | 1 | 8355.91 | 8355.91
C01.01.02 | Capítulo |  | MOVIMIENTO DE TIERRAS | [6 empty] | 1 | 84480.18 | 84480.18
U01022030-CY | Partida | m3 | Excavación en zanja, med. mecán. cualquier tipo de terreno | [6 empty] | 914.64 | 16.36 | 14963.51
Excavación en zanja, por medios mecánicos, en cualquier tipo de terreno, incluso roca, medido sobre perfil.
|  |  |  | Colector A |  |  |  |  | 0
|  |  |  | P.55HQ-109R | 0.5 | 3.55 | 1.33 | 2.61 | 6.16
|  |  |  | AR-10 | 0.5 | 3.55 | 1.33 | 2.9 | 6.85
|  |  |  | AR-10 | 0.5 | 4.42 | 1.5 | 2.9 | 9.61
|  |  |  | AR-9 | 0.5 | 4.42 | 1.5 | 3 | 9.95
|  |  |  | AR-9 | 0.5 | 11.39 | 2.45 | 3 | 41.86
|  |  |  | P.55HQ-107R | 0.5 | 11.39 | 2.45 | 3.74 | 52.18
|  |  |  | P.55HQ-107R | 0.5 | 17.65 | 1.5 | 3.74 | 49.51
|  |  |  | P.55HQ-106R | 0.5 | 17.65 | 1.5 | 2.98 | 39.45
|  |  |  | P.55HQ-106R | 0.5 | 30.67 | 1.5 | 3.98 | 91.55
|  |  |  | P.55HQ-42R | 0.5 | 30.67 | 1.5 | 3.89 | 89.48
|  |  |  | P.55HQ-42R | 0.5 | 42.18 | 1.5 | 3.89 | 123.06
|  |  |  | AR-5 | 0.5 | 42.18 | 1.5 | 2.32 | 73.39
|  |  |  | AR-5 | 0.5 | 13.5 | 1.5 | 2.32 | 23.49
|  |  |  | AR-4 | 0.5 | 13.5 | 1.5 | 3.19 | 32.3
|  |  |  | AR-4 | 0.5 | 5.15 | 1.5 | 3.19 | 12.32
[5 empty] | 0.5 | 5.15 | 1.06 | 3.19 | 8.71
[5 empty] | 0.5 | 5.15 | 1.2 | 3.61 | 11.15
|  |  |  | AR-3 | 0.5 | 5.15 | 1.5 | 3.61 | 13.94
|  |  |  | AR-3 | 0.5 | 15.92 | 1.5 | 3.61 | 43.1
[5 empty] | 0.5 | 15.92 | 1.2 | 3.61 | 34.48
[5 empty] | 0.5 | 15.92 | 1.58 | 4.73 | 59.49
|  |  |  | AR-2 | 0.5 | 15.92 | 1.5 | 4.73 | 56.48
|  |  |  | AR-2 | 0.5 | 15.57 | 1.5 | 4.73 | 55.23
[5 empty] | 0.5 | 15.57 | 1.58 | 4.73 | 58.18
[5 empty] | 0.5 | 15.57 | 1.2 | 3.6 | 33.63
|  |  |  | AR-1 | 0.5 | 15.57 | 1.5 | 3.6 | 42.04
|  |  |  | AR-1 | 0.5 | 3.39 | 1.1 | 3.6 | 6.71
[5 empty] | 0.5 | 3.39 | 1.2 | 3.6 | 7.32
[5 empty] | 0.5 | 3.39 | 1.15 | 3.45 | 6.72
|  |  |  | P.55HQ-11R | 0.5 | 3.39 | 1.1 | 3.45 | 6.43
|  |  |  | AR-1 | 0.5 | 5.07 | 1.2 | 3.6 | 10.95
[5 empty] | 0.5 | 5.07 | 1.2 | 3.6 | 10.95
[5 empty] | 0.5 | 5.07 | 0.6 | 1.8 | 2.74
|  |  |  | ALV.55HQ-135 | 0.5 | 5.07 | 1.2 | 1.8 | 5.48
|  |  |  | Fondo | 1 | 3.55 | 1.33 | 0.18 | 0.85
[5 empty] | 1 | 156.43 | 1.5 | 0.19 | 44.58
[5 empty] | 1 | 3.39 | 1.1 | 0.17 | 0.63
[5 empty] | 1 | 5.07 | 1.2 | 0.17 | 1.03
|  |  |  | Descontar capa superficial | -1 | 3.55 | 1.33 | 0.25 | -1.18
[5 empty] | -1 | 15.8 | 1.5 | 0.25 | -5.93
[5 empty] | -1 | 140.64 | 1.5 | 0.2 | -42.19
[5 empty] | -1 | 3.39 | 1.1 | 0.2 | -0.75
[5 empty] | -1 | 5.07 | 1.2 | 0.2 | -1.22
|  |  |  | Descontar demolición colector ex |  |  |  |  | 0
|  |  |  | P.55HQ-107 a P.55HQ-42 | -3.14 | 48.33 | 0.2 | 0.2 | -6.07
|  |  |  | Zona de roca compacta | -1 | 250 | 0 | 0 | -250
0
|  |  |  | Ramales imbornales |  |  |  |  | 0
[5 empty] | 1 | 10 | 0.8 | 2 | 16
[5 empty] | 1 | 15 | 0.8 | 2 | 24
0
[9 empty] | Total U01022030-CY | 914.64 | 16.36 | 14963.51
U01022120-CY | Partida | m3 | Excavación en zanja, med. manuales. | [6 empty] | 18 | 45.3 | 815.4
Excavación en zanja, por medios manuales, en cualquier tipo de terreno, medido sobre perfil.
|  |  |  | Alrededor aliviadero existente | 1 | 3 | 2 | 3 | 18
0
[9 empty] | Total U01022120-CY | 18 | 45.3 | 815.4
U01022060-CY | Partida | m3 | Excavación en zanja, escarificado o martillo rompedor | [6 empty] | 250 | 34.28 | 8570
Excavación en zanja, con escarificado o martillo rompedor, incluso en roca. Medido sobre perfil.
|  |  |  | Zona de roca caliza compacta |  |  |  |  | 0
|  |  |  | resistencia a compresión simple superior a 10 MPa |  |  |  |  | 0
[5 empty] | 1 | 250 | 0 | 0 | 250
0
[9 empty] | Total U01022060-CY | 250 | 34.28 | 8570
U01023020-CY | Partida | m3 | Excavación en pozo, med. mecán.cualquier tipo de terreno | [6 empty] | 458.95 | 21.15 | 9706.79
Excavación en pozo, por medios mecánicos, en cualquier tipo de terreno medido sobre perfil.
|  |  |  | Sobreancho pozos |  |  |  |  | 0
|  |  |  | P.55HQ-109R | 1 | 4 | 2.5 | 2.61 | 26.1
|  |  |  | AR-10 | 1 | 5 | 3.5 | 2.9 | 50.75
|  |  |  | AR-9 | 1 | 4 | 2.5 | 3 | 30
|  |  |  | P.55HQ-107R | 1 | 4 | 2.5 | 3.74 | 37.4
|  |  |  | P.55HQ-106R | 1 | 4 | 2.5 | 3.98 | 39.8
|  |  |  | P.55HQ-42R | 1 | 4 | 2.5 | 3.89 | 38.9
|  |  |  | AR-5 | 1 | 4 | 2.5 | 2.32 | 23.2
|  |  |  | AR-4 | 1 | 4 | 2.5 | 3.19 | 31.9
|  |  |  | AR-3 | 1 | 4 | 2.5 | 3.61 | 36.1
|  |  |  | AR-2 | 1 | 4 | 2.5 | 4.73 | 47.3
|  |  |  | AR-1 | 1 | 5 | 3.5 | 3.6 | 63
|  |  |  | P.55HQ-11R | 1 | 4 | 2.5 | 3.45 | 34.5
0
[9 empty] | Total U01023020-CY | 458.95 | 21.15 | 9706.79
U01023120-CY | Partida | m3 | Excavación en pozo, med. manuales, cualquier tipo de terreno | [6 empty] | 30 | 43.24 | 1297.2
Excavación en pozo, por medios manuales en cualquier tipo de terreno, medido sobre perfil.
|  |  |  | Alrededor aliviadero existente | 1 | 3 | 2 | 3 | 18
|  |  |  | Alrededor pozo conexión final | 1 | 2 | 2 | 3 | 12
0
[9 empty] | Total U01023120-CY | 30 | 43.24 | 1297.2
U01040040 | Partida | m2 | Refino nivelación fondo zanjas | [6 empty] | 249.18 | 2.81 | 700.2
Refino, nivelación y apisonado de fondo de zanja para asiento de tubería, por cualquier procedimiento, incluso limpieza.
|  |  |  | Fondo |  |  |  |  | 0
|  |  |  | DN630 | 1 | 3.55 | 1.33 | 0 | 4.72
|  |  |  | DN800 | 1 | 156.43 | 1.5 | 0 | 234.65
|  |  |  | DN500 | 1 | 3.39 | 1.1 | 0 | 3.73
|  |  |  | DN400 | 1 | 5.07 | 1.2 | 0 | 6.08
0
[9 empty] | Total U01040040 | 249.18 | 2.81 | 700.2
U01025010 | Partida | m2 | Entibación ligera zanjas, pozos o zapatas | [6 empty] | 100 | 12.22 | 1222
Entibación ligera en zanjas, pozos o zapatas, con tablones y codales de madera, hasta 3 m de profundidad y anchura, incluso desentibado y medios auxiliares. Medido sobre perfil.
|  |  |  | Ramales auxiliares |  |  |  |  | 0
[5 empty] | 2 | 10 | 0 | 2 | 40
[5 empty] | 2 | 15 | 0 | 2 | 60
0
[9 empty] | Total U01025010 | 100 | 12.22 | 1222
U01025030-CY | Partida | m2 | Entibación con paneles metálicos a con panel de hasta 3 m | [6 empty] | 209 | 16.75 | 3500.75
Entibación en zanjas, pozos o zapatas, para profundidad de hasta 3 m, incluso desentibado y medios auxiliares. Medido sobre perfil.
|  |  |  | P.55HQ-109R | 1 | 3.55 | 0 | 2.61 | 9.27
|  |  |  | AR-10 | 1 | 3.55 | 0 | 2.9 | 10.3
|  |  |  | AR-10 | 1 | 4.42 | 0 | 2.9 | 12.82
|  |  |  | AR-9 | 1 | 4.42 | 0 | 3 | 13.26
|  |  |  | AR-9 | 1 | 11.39 | 0 | 3 | 34.17
|  |  |  | AR-5 | 1 | 42.18 | 0 | 2.32 | 97.86
|  |  |  | AR-5 | 1 | 13.5 | 0 | 2.32 | 31.32
0
[9 empty] | Total U01025030-CY | 209 | 16.75 | 3500.75
U01025031-CY | Partida | m2 | Entibación con paneles metálicos a con panel a partir de 3 m | [6 empty] | 627.39 | 26.63 | 16707.4
Entibación en zanjas, pozos o zapatas, con profundidad mayor de 3 m, incluso desentibado y medios auxiliares. Medido sobre perfil.
|  |  |  | P.55HQ-107R | 1 | 11.39 | 0 | 3.74 | 42.6
|  |  |  | P.55HQ-107R | 1 | 17.65 | 0 | 3.74 | 66.01
|  |  |  | P.55HQ-106R | 1 | 17.65 | 0 | 3.98 | 70.25
|  |  |  | P.55HQ-106R | 1 | 30.67 | 0 | 3.98 | 122.07
|  |  |  | P.55HQ-42R | 1 | 30.67 | 0 | 3.89 | 119.31
|  |  |  | P.55HQ-42R | 1 | 42.18 | 0 | 3.89 | 164.08
|  |  |  | AR-4 | 1 | 13.5 | 0 | 3.19 | 43.07
0
[9 empty] | Total U01025031-CY | 627.39 | 26.63 | 16707.4
U01025035-CY | Partida | m2 | Estabilización de zanja paneles metálicos zonas difíciles | [6 empty] | 51 | 33.27 | 1696.77
Sistema de estabilización de la zanja en frente de excavación, o en pozos en condiciones singulares, de cualquier profundidad, mediante entibación metálica cuajada a base de paneles y cajones de chapa de acero, recuperables, incluso correas, soportes metálicos, puntales y codales extensibles metálicos, y parte proporcional de medios auxiliares para apeo y empotramiento entre paneles y contra el terreno, y desentibado y desmontaje. Diseñada para soportar tráfico pesado junto a la zanja o pozo.
|  |  |  | Frente excavación eje carretera |  |  |  |  | 0
|  |  |  | fase 1 | 1 | 0 | 2.5 | 3 | 7.5
[5 empty] | 2 | 3 | 0 | 3 | 18
|  |  |  | fase 2 | 1 | 0 | 2.5 | 3 | 7.5
[5 empty] | 2 | 3 | 0 | 3 | 18
0
[9 empty] | Total U01025035-CY | 51 | 33.27 | 1696.77
U01030020 | Partida | m3 | Grava o gravilla en rellenos o asiento de tubería | [6 empty] | 187.92 | 21.67 | 4072.23
Grava o gravilla en rellenos o asiento de tubería, por cualquier procedimiento, de tamaño máximo 25 mm, exenta de materia orgánica, con contenido de sulfatos inferior al 0,3%, expresado en trióxido de azufre, incluso aportación, extendido y nivelación, medido sobre perfil.
|  |  |  | P.55HQ-109R a AR-10 | 1 | 3.55 | 1.33 | 0.93 | 4.39
[5 empty] | -3.14 | 3.55 | 0.3 | 0.3 | -1
|  |  |  | AR-10 a AR-9 | 1 | 4.42 | 1.5 | 1.1 | 7.29
|  |  |  | AR-9 a P.55HQ-107R |  |  |  |  | 0
|  |  |  | P.55HQ-107R a AR-1 | 1 | 140.44 | 1.5 | 1.1 | 231.73
[5 empty] | -3.14 | 140.44 | 0.4 | 0.4 | -70.56
|  |  |  | AR-1 a P.55HQ-11R | 1 | 3.39 | 1.1 | 0.7 | 2.61
[5 empty] | -3.14 | 3.39 | 0.2 | 0.2 | -0.43
|  |  |  | AR-1 a ALV.55HQ-135 | 1 | 5.07 | 1.2 | 0.8 | 4.87
[5 empty] | -3.14 | 5.07 | 0.25 | 0.25 | -0.99
0
|  |  |  | Ramales imbornales |  |  |  |  | 0
[5 empty] | 1 | 10 | 0.8 | 0.55 | 4.4
[5 empty] | -3.14 | 10 | 0.13 | 0.13 | -0.53
[5 empty] | 1 | 15 | 0.8 | 0.6 | 7.2
[5 empty] | -3.14 | 15 | 0.15 | 0.15 | -1.06
0
[9 empty] | Total U01030020 | 187.92 | 21.67 | 4072.23
U01030030 | Partida | m3 | HM 20/B/20/I para asiento tuberías | [6 empty] | 12.56 | 134.75 | 1692.46
Hormigón en masa HM 20//B/20 fabricado con cemento CEM II/A-P 32,5, para asiento de tubería, colocado a cualquier profundidad con espesor mínimo de 15 cm, logrando un ángulo de la cama de apoyo entre 90º a 180º, incluso compactación, curado y acabado.
|  |  |  | AR-9 a P.55HQ-107R | 1 | 11.39 | 2.45 | 0.45 | 12.56
0
[9 empty] | Total U01030030 | 12.56 | 134.75 | 1692.46
U07010210-CY | Partida | m3 | HNE-20/B/12 o HNE-20/B/20 | [6 empty] | 30 | 129.69 | 3890.7
Suministro y puesta en obra de hormigón no estructural HNE-20/B/12 o HNE-20/B/20, elaborado en central y vertido desde por cualquier medio, para rellenos o elementos no estructurales, colocado a cualquier profundidad, incluso compactación, curado y acabado. Según CE vigente.
|  |  |  | Relleno zanja zona manantial para controlar freático |  |  |  |  | 0
[5 empty] | 2 | 5 | 1.5 | 2 | 30
0
[9 empty] | Total U07010210-CY | 30 | 129.69 | 3890.7
U01030040 | Partida | m3 | Relleno zanja préstamos adecuad. Tmax 150 mm | [6 empty] | 780.69 | 14.19 | 11077.99
Relleno de zanjas con suelos adecuados, tamaño máximo 150 mm, procedentes de préstamos, incluso aportación, extendido y compactación hasta una densidad del 100% P.M., medido sobre perfil.
|  |  |  | Excavación |  |  |  |  | 0
[5 empty] | 1 | 914.64 | 0 | 0 | 914.64
[5 empty] | 1 | 18 | 0 | 0 | 18
[5 empty] | 1 | 250 | 0 | 0 | 250
[5 empty] | 1 | 458.95 | 0 | 0 | 458.95
[5 empty] | 1 | 30 | 0 | 0 | 30
0
|  |  |  | Deducir tubos |  |  |  |  | 0
[5 empty] | -3.14 | 3.55 | 0.3 | 0.3 | -1
[5 empty] | -3.14 | 140.44 | 0.4 | 0.4 | -70.56
[5 empty] | -3.14 | 3.39 | 0.2 | 0.2 | -0.43
[5 empty] | -3.14 | 5.07 | 0.25 | 0.25 | -0.99
[5 empty] | -3.14 | 11.39 | 0.7 | 0.7 | -17.52
[5 empty] | -3.14 | 10 | 0.13 | 0.13 | -0.53
[5 empty] | -3.14 | 15 | 0.15 | 0.15 | -1.06
0
|  |  |  | Cama |  |  |  |  | 0
[5 empty] | -1 | 187.92 | 0 | 0 | -187.92
[5 empty] | -1 | 12.56 | 0 | 0 | -12.56
[5 empty] | -1 | 30 | 0 | 0 | -30
0
|  |  |  | Seleccionado |  |  |  |  | 0
[5 empty] | -1 | 18.33 | 0 | 0 | -18.33
0
|  |  |  | Procedente de la obra |  |  |  |  | 0
[5 empty] | -1 | 550 | 0 | 0 | -550
0
[9 empty] | Total U01030040 | 780.69 | 14.19 | 11077.99
U01030050-CY | Partida | m3 | Relleno zanja propios adecuad. Tmax 150 mm | [6 empty] | 550 | 7.8 | 4290
Relleno de zanjas con suelos adecuados, tamaño máximo 150 mm, procedentes de la propia excavación, incluso transporte interior y aportación, extendido y compactación hasta una densidad del 100% P.M., medido sobre perfil.
|  |  |  | Varios | 1 | 300 | 0 | 0 | 300
|  |  |  | Aprovechamiento roca | 1 | 250 | 0 | 0 | 250
0
[9 empty] | Total U01030050-CY | 550 | 7.8 | 4290
U01030060-CY | Partida | m3 | Relleno zanja préstamos selec. Tmax 30 mm | [6 empty] | 18.33 | 15.1 | 276.78
Relleno de zanjas con suelos seleccionados, tamaño máximo 30 mm, procedentes de préstamos, incluso aportación, extendido y compactación hasta una densidad del 100% P.M., medido sobre perfil.
|  |  |  | AR-9 a P.55HQ-107R | 1 | 11.39 | 2.45 | 0.8 | 22.32
[5 empty] | -1 | 11.39 | 0 | 0.35 | -3.99
0
[9 empty] | Total U01030060-CY | 18.33 | 15.1 | 276.78
U01030070-CY | Partida | m3 | Relleno zanja propios selec. Tmax 30 mm | [6 empty] | 0 | 8.5 | 0
Relleno de zanjas con suelos seleccionados, tamaño máximo 30 mm, procedentes de la propia excavación, incluso transporte interior en obra y aportación, extendido y compactación hasta una densidad del 100% P.M., medido sobre perfil.
[9 empty] | Total C01.01.02 | 1 | 84480.18 | 84480.18
C01.01.03 | Capítulo |  | CONDUCCIONES | [6 empty] | 1 | 45501.52 | 45501.52
U02080010-CY | Partida | m | Tubería PVC-U DN 250, SN 8 kN/m2 | [6 empty] | 16 | 37.76 | 604.16
Suministro e instalación de tubería de PVC-U de pared estructurada, rigidez nominal SN>= 8 kN/m2, diámetro nominal DN 250 mm, conforme a norma UNE-EN 13476 y/o según normativa vigente, incluso parte proporcional de unión con junta elástica, medios auxiliares y pruebas necesarias para su correcto funcionamiento.
|  |  |  | Imbornal | 1 | 15 | 0 | 0 | 15
|  |  |  | Reposición acometida | 1 | 1 | 0 | 0 | 1
0
[9 empty] | Total U02080010-CY | 16 | 37.76 | 604.16
U02080020-CY | Partida | m | Tubería PVC-U DN 315, SN 8 kN/m2 | [6 empty] | 11 | 50.46 | 555.06
Suministro e instalación de tubería de PVC-U de pared estructurada, rigidez nominal SN>= 8 kN/m2, de diámetro nominal DN 315 mm, conforme a norma UNE-EN 13476 y/o según normativa vigente, incluso parte proporcional de unión con junta elástica, medios auxiliares y pruebas necesarias para su correcto funcionamiento.
|  |  |  | Sumidero carretera | 1 | 10 | 0 | 0 | 10
|  |  |  | Reposición conexión lateral | 1 | 1 | 0 | 0 | 1
0
[9 empty] | Total U02080020-CY | 11 | 50.46 | 555.06
U02080030-CY | Partida | m | Tubería PVC-U DN 400, SN 8 kN/m2 | [6 empty] | 3.39 | 81.19 | 275.23
Suministro e instalación de tubería de PVC-U de pared estructurada, rigidez nominal SN>= 8 kN/m2, de diámetro nominal DN 400 mm, conforme a norma UNE-EN 13476 y/o según normativa vigente, incluso parte proporcional de unión con junta elástica, medios auxiliares y pruebas necesarias para su correcto funcionamiento. .
|  |  |  | AR-1 a P.55HQ-11 | 1 | 3.39 | 0 | 0 | 3.39
0
[9 empty] | Total U02080030-CY | 3.39 | 81.19 | 275.23
U02080040-CY | Partida | m | Tubería PVC-U DN 500, SN 8 kN/m2 | [6 empty] | 5.07 | 142.28 | 721.36
Suministro e instalación de tubería de PVC-U de pared estructurada, rigidez nominal SN>= 8 kN/m2, de diámetro nominal DN 500 mm, conforme a norma UNE-EN 13476 y/o según normativa vigente, incluso parte proporcional de unión con junta elástica, medios auxiliares y pruebas necesarias para su correcto funcionamiento.
|  |  |  | AR-1 a ALV.55HQ-135 | 1 | 5.07 | 0 | 0 | 5.07
0
[9 empty] | Total U02080040-CY | 5.07 | 142.28 | 721.36
U02080050-CY | Partida | m | Tubería PVC-U DN 630, SN 8 kN/m2 | [6 empty] | 3.55 | 155.69 | 552.7
Suministro e instalación de tubería de PVC-U de pared estructurada, rigidez nominal SN>= 8 kN/m2, de diámetro nominal DN 630 mm, conforme a norma UNE-EN 13476 y/o según normativa vigente, incluso parte proporcional de unión con junta elástica, medios auxiliares y pruebas necesarias para su correcto funcionamiento.
|  |  |  | P.55HQ-109R a AR-10 | 1 | 3.55 | 0 | 0 | 3.55
0
[9 empty] | Total U02080050-CY | 3.55 | 155.69 | 552.7
U02080060-CY | Partida | m | Tubería PVC-U DN 800, SN 8 kN/m2 | [6 empty] | 156.44 | 257.43 | 40272.35
Suministro e instalación de tubería de PVC-U de pared estructurada, rigidez nominal SN>= 8 kN/m2, de diámetro nominal DN 800 mm, conforme a norma UNE-EN 13476 y/o según normativa vigente, incluso parte proporcional de unión con junta elástica, medios auxiliares y pruebas necesarias para su correcto funcionamiento.
|  |  |  | AR-10 a AR-1 | 1 | 156.44 | 0 | 0 | 156.44
0
[9 empty] | Total U02080060-CY | 156.44 | 257.43 | 40272.35
U02013070 | Partida | m | Tubería hormigón armado junta elastomérica 135 Ø1200 S/R | [6 empty] | 9 | 273.84 | 2464.56
Suministro y colocación de tubería de hormigón armado resistente a los sulfatos para saneamiento, conforme a norma UNE-EN 1916 / UNE 127916 y/o según normativa vigente, Clase 135, diámetro nominal DN 1.200 mm, incluso parte proporcional de junta elastomérica, medios auxiliares y pruebas necesarias para su correcto funcionamiento.
|  |  |  | Camisa cruce bajo carretera | 1 | 9 | 0 | 0 | 9
0
[9 empty] | Total U02013070 | 9 | 273.84 | 2464.56
U01030350 | Partida | m | Banda de señalización | [6 empty] | 193.45 | 0.29 | 56.1
Banda de señalización, según normas o especificaciones técnicas de Canal de Isabel II vigentes.
[5 empty] | 1 | 15 | 0 | 0 | 15
[5 empty] | 1 | 10 | 0 | 0 | 10
[5 empty] | 1 | 3.39 | 0 | 0 | 3.39
[5 empty] | 1 | 5.07 | 0 | 0 | 5.07
[5 empty] | 1 | 3.55 | 0 | 0 | 3.55
[5 empty] | 1 | 156.44 | 0 | 0 | 156.44
0
[9 empty] | Total U01030350 | 193.45 | 0.29 | 56.1
[9 empty] | Total C01.01.03 | 1 | 45501.52 | 45501.52
C01.01.04 | Capítulo |  | POZOS Y ARQUETAS | [6 empty] | 1 | 47149.4 | 47149.4
U07010104-CY | Partida | m3 | HL-150/B/12 o HL-150/B/20 para capa de limpieza | [6 empty] | 7.45 | 149.67 | 1115.04
Suministro y puesta en obra de hormigón de limpieza HL-150/B/12 o HL-150/B/20, elaborado en central y vertido por cualquier medio, para formación de capa de hormigón de limpieza y nivelado de fondos de cimentación, colocado a cualquier profundidad. Según CE vigente.
|  |  |  | Base pozos | 8 | 2.5 | 2.5 | 0.1 | 5
|  |  |  | Base arquetas | 2 | 3.5 | 3.5 | 0.1 | 2.45
0
[9 empty] | Total U07010104-CY | 7.45 | 149.67 | 1115.04
U07010210-CY | Partida | m3 | HNE-20/B/12 o HNE-20/B/20 | [6 empty] | 13.7 | 129.69 | 1776.75
Suministro y puesta en obra de hormigón no estructural HNE-20/B/12 o HNE-20/B/20, elaborado en central y vertido desde por cualquier medio, para rellenos o elementos no estructurales, colocado a cualquier profundidad, incluso compactación, curado y acabado. Según CE vigente.
|  |  |  | Formación de pendientes y media caña | 8 | 1.5 | 1.5 | 0.4 | 7.2
[5 empty] | 2 | 2 | 2 | 0.4 | 3.2
|  |  |  | Imbornal corrido |  |  |  |  | 0
[5 empty] | 1 | 13.2 | 1 | 0.15 | 1.98
[5 empty] | 1 | 13.2 | 0 | 0.1 | 1.32
0
[9 empty] | Total U07010210-CY | 13.7 | 129.69 | 1776.75
U05010270 | Partida | ud | Módulo base pref. H.A. Ø1500 mm altura 2000 mm R/S | [6 empty] | 8 | 1045.34 | 8362.72
Módulo base prefabricado de hormigón armado resistente a los sulfatos, para pozos de registro, de diámetro interior 1.500 mm y de altura útil 2.000 mm, incluso colocación, perforaciones para la conexión de los tubos, juntas de goma para uniones y medios auxiliares.
[5 empty] | 8 | 0 | 0 | 0 | 8
0
[9 empty] | Total U05010270 | 8 | 1045.34 | 8362.72
U05010305-CY | Partida | m | Módulo recrecido pref. H.A. Ø1000 mm por m R/S | [6 empty] | 4.61 | 165.72 | 763.97
Módulo de recrecido prefabricado de hormigón armado resistente a los sulfatos, para pozos de registro, de diámetro interior 1.000 mm y de altura útil variable, medida la longitud colocada, incluso colocación, juntas de goma para uniones y medios auxiliares.
|  |  |  | AR-9 | 1 | 0 | 0 | 3 | 3
|  |  |  | P.55HQ-107R | 1 | 0 | 0 | 3.74 | 3.74
|  |  |  | P.55HQ-106R | 1 | 0 | 0 | 3.98 | 3.98
|  |  |  | P.55HQ-42R | 1 | 0 | 0 | 3.89 | 3.89
|  |  |  | AR-5 | 1 | 0 | 0 | 2.32 | 2.32
|  |  |  | AR-4 | 1 | 0 | 0 | 3.19 | 3.19
|  |  |  | AR-3 | 1 | 0 | 0 | 3.61 | 3.61
|  |  |  | AR-2 | 1 | 0 | 0 | 4.73 | 4.73
|  |  |  | Deducir altura bases | -8 | 0 | 0 | 2 | -16
|  |  |  | Deducir conos | -7 | 0 | 0 | 0.8 | -5.6
|  |  |  | Deducir losa cierre | -8 | 0 | 0 | 0.25 | -2
[5 empty] | -1 | 0 | 0 | 0.25 | -0.25
0
[9 empty] | Total U05010305-CY | 4.61 | 165.72 | 763.97
U05010350 | Partida | ud | Módulo cónico asimét. pref. H.A. Ø(1000/600) mm alt. 800 mm R/S | [6 empty] | 7 | 166.5 | 1165.5
Módulo cónico asimétrico prefabricado de hormigón armado resistente a los sulfatos, para pozos de registro, de diámetro interior 1.000/600 mm y de altura útil 800 mm, incluso colocación, juntas de goma para uniones y medios auxiliares.
[5 empty] | 7 | 0 | 0 | 0 | 7
0
[9 empty] | Total U05010350 | 7 | 166.5 | 1165.5
U05010400 | Partida | ud | Módulo de ajuste pref. H.A. Ø600 mm, altura 50 mm R/S | [6 empty] | 8 | 28.2 | 225.6
Módulo de ajuste prefabricado de hormigón armado resistente a los sulfatos, para pozos de registro, de diámetro interior 600 mm y altura útil 50 mm, incluso colocación, cerco de fundición embebido, juntas de goma para uniones y medios auxiliares.
[5 empty] | 8 | 0 | 0 | 0 | 8
0
[9 empty] | Total U05010400 | 8 | 28.2 | 225.6
U05010450 | Partida | ud | Losa de reducción pref. H.A. Ø(1500/1000) mm. altura 250 mm. R/S | [6 empty] | 8 | 436.53 | 3492.24
Losa de cierre prefabricada de hormigón armado resistente a los sulfatos, para pozos de registro, de diámetro interior 1.500/1.000 mm y altura útil 250 mm, incluso colocación, juntas de goma para uniones y medios auxiliares.
[5 empty] | 8 | 0 | 0 | 0 | 8
0
[9 empty] | Total U05010450 | 8 | 436.53 | 3492.24
U05010480 | Partida | ud | Losa de cierre pref. H.A. Ø(1000/600) mm. altura 250 mm. R/S | [6 empty] | 1 | 169.37 | 169.37
Suministro y colocación de losa de cierre Ø 100/Ø 60 cm y altura útil 25 cm prefabricada de hormigón armado resistente a los sulfatos, para pozos de registro, según Norma o Especificación Técnica Vigente de Canal de Isabel II, incluso juntas de goma.
[5 empty] | 1 | 0 | 0 | 0 | 1
0
[9 empty] | Total U05010480 | 1 | 169.37 | 169.37
U05030050 | Partida | ud | Pozo de registro diámetro interior 1100 mm y 1<H<2m profun., enfosc. int. | [6 empty] | 2 | 817.17 | 1634.34
Pozo de registro, diámetro interior 1100 mm de entre 1,00 y 2,00 m de profundidad, construido con fábrica de ladrillo macizo de 1 pie de espesor, recibido con mortero M-10, colocado sobre solera de hormigón HA-25/P/40/I de 0,30 m mínimo de espesor, armada con mallazo; enfoscado interior fratasado con mortero hidrófugo bruñido en toda su altura con mortero CS-IV-Wc2. Incluso colocado, totalmente terminado y p. p. de formación de cuna en el fondo del pozo, formación de brocal asimétrico en la coronación para recibir cerco y tapa y medios auxiliares.
[5 empty] | 2 | 0 | 0 | 0 | 2
0
[9 empty] | Total U05030050 | 2 | 817.17 | 1634.34
U05030070 | Partida | m | En exceso para pozo de registro, diámetro interior 80 cm y prof., enfosc. int. | [6 empty] | 2.06 | 388.98 | 801.3
En exceso para pozo de registro, diámetro interior 800 mm y profundidad > 2,00 m, enfoscado interior, formado por fábrica de ladrillo de 1 pie de espesor, recibido con mortero M-10, enfoscado y fratasado con mortero hidrófugo CS-IV-Wc2, incluso pates, totalmente terminado.
|  |  |  | P.55HQ-109R | 1 | 0 | 0 | 2.61 | 2.61
|  |  |  | P.55HQ-11R | 1 | 0 | 0 | 3.45 | 3.45
[5 empty] | -2 | 0 | 0 | 2 | -4
0
[9 empty] | Total U05030070 | 2.06 | 388.98 | 801.3
U05090240 | Partida | ud | Pate polipropileno con alma de acero | [6 empty] | 125 | 15.13 | 1891.25
Pate con alma de acero recubierto de polipropileno, conforme a la norma UNE-EN 13101 y/o según normativa vigente, para acceso a pozos de registro, totalmente colocado, incluso taco químico, anclaje químico o resina.
|  |  |  | P.55HQ-109R | 3 | 0 | 0 | 2.61 | 7.83
|  |  |  | AR-10 | 3 | 0 | 0 | 2.9 | 8.7
|  |  |  | AR-9 | 3 | 0 | 0 | 3 | 9
|  |  |  | P.55HQ-107R | 3 | 0 | 0 | 3.74 | 11.22
|  |  |  | P.55HQ-106R | 3 | 0 | 0 | 3.98 | 11.94
|  |  |  | P.55HQ-42R | 3 | 0 | 0 | 3.89 | 11.67
|  |  |  | AR-5 | 3 | 0 | 0 | 2.32 | 6.96
|  |  |  | AR-4 | 3 | 0 | 0 | 3.19 | 9.57
|  |  |  | AR-3 | 3 | 0 | 0 | 3.61 | 10.83
|  |  |  | AR-2 | 3 | 0 | 0 | 4.73 | 14.19
|  |  |  | AR-1 | 3 | 0 | 0 | 3.6 | 10.8
|  |  |  | P.55HQ-11R | 3 | 0 | 0 | 3.45 | 10.35
|  |  |  | -redondeo | 1 | 1.94 | 0 | 0 | 1.94
0
[9 empty] | Total U05090240 | 125 | 15.13 | 1891.25
U05070020 | Partida | ud | Marco y tapa circ., fund. dúctil Ø min 60 cm, D-400 peso 55 kg | [6 empty] | 12 | 323.04 | 3876.48
Suministro e instalación de marco y tapa de fundición dúctil, clase D-400, con bloqueo automático, tapa articulada, con marco y tapa circular de 55 Kg de peso aproximado en tapa, con junta de elastómero en tapa o marco, junta anti ruido para asiento estable de la tapa, cota de paso mínima 60 cm, con dispositivo acerrojado antirrobo, identificación según Canal de Isabel II y servicio correspondiente (abastecimiento, saneamiento, reutilización). Con 4 orificios para saneamiento. Conforme a norma UNE-EN 124 y según normativa vigente de Canal de Isabel II. Totalmente colocada y enrasada con la superficie.
[5 empty] | 12 | 0 | 0 | 0 | 12
0
[9 empty] | Total U05070020 | 12 | 323.04 | 3876.48
U05090500-CY | Partida | ud | Imbornal prefabricado 30 x 50 cm | [6 empty] | 14 | 172.64 | 2416.96
Suministro y colocación de imbornal prefabricado para evacuación de aguas de dimensiones interiores 30x50x50 cm, sobre solera de hormigón HM 20/P de 15 cm de espesor, incluso recibido de tubo de saneamiento, marco y rejilla de fundición.
|  |  |  | Imbornal corrido zona carretera |  |  |  |  | 0
[5 empty] | 1 | 6 | 0 | 0 | 6
[5 empty] | 1 | 8 | 0 | 0 | 8
0
[9 empty] | Total U05090500-CY | 14 | 172.64 | 2416.96
U05090200-CY | Partida | ud | Unidad de entronque de red existente a pozo o arqueta nueva y viceversa | [6 empty] | 7 | 32.34 | 226.38
Unidad de entronque de red existente a pozo o arqueta nueva y viceversa. Conexión de pozo nuevo con colector existente, o conexión de colector nuevo a pozo o arqueta existente, incluido ajuste de tubo existente, entronque a pozo y junta elastomérica totalmente terminado.
|  |  |  | P.55HQ-109R | 2 | 0 | 0 | 0 | 2
|  |  |  | P.55HQ-106R | 2 | 0 | 0 | 0 | 2
|  |  |  | P.55HQ-42R |  |  |  |  | 0
|  |  |  | P.55HQ-11R | 2 | 0 | 0 | 0 | 2
|  |  |  | ALV.55HQ-135 | 1 | 0 | 0 | 0 | 1
0
[9 empty] | Total U05090200-CY | 7 | 32.34 | 226.38
U07020010 | Partida | m2 | Encofrado plano madera cimentaciones, solera, pozos y arquetas | [6 empty] | 6 | 31.72 | 190.32
Encofrado plano con madera en cimentaciones, soleras, pozos y arquetas, colocado a cualquier profundidad, incluso desencofrado y limpieza.
|  |  |  | AR-10 |  |  |  |  | 0
|  |  |  | Cimentación | 2 | 2.5 | 0 | 0.3 | 1.5
[5 empty] | 2 | 2.5 | 0 | 0.3 | 1.5
|  |  |  | AR-1 |  |  |  |  | 0
|  |  |  | Cimentación | 2 | 2.5 | 0 | 0.3 | 1.5
[5 empty] | 2 | 2.5 | 0 | 0.3 | 1.5
0
[9 empty] | Total U07020010 | 6 | 31.72 | 190.32
U07020030 | Partida | m2 | Encofrado plano met. elem. horiz. estru. trabaj. hasta 3 m | [6 empty] | 13 | 31.94 | 415.22
Encofrado plano para elementos horizontales de estructura (losas, etc.) con paneles metálicos, con calidad de acabado cara vista, para trabajos hasta 3 m de altura, incluso molduras y berenjenos, tapes, velas, puntales, cimbras y andamiaje, desencofrado y limpieza.
|  |  |  | AR-10 |  |  |  |  | 0
|  |  |  | Losa cierre | 1 | 2 | 2 | 0 | 4
[5 empty] | 2 | 2.5 | 0 | 0.25 | 1.25
[5 empty] | 2 | 2.5 | 0 | 0.25 | 1.25
|  |  |  | AR-1 |  |  |  |  | 0
|  |  |  | Losa cierre | 1 | 2 | 2 | 0 | 4
[5 empty] | 2 | 2.5 | 0 | 0.25 | 1.25
[5 empty] | 2 | 2.5 | 0 | 0.25 | 1.25
0
[9 empty] | Total U07020030 | 13 | 31.94 | 415.22
U07020070 | Partida | m2 | Encofrado plano met. elem. vertical. estru. trabaj. hasta 3 m | [6 empty] | 96.5 | 30.5 | 2943.25
Encofrado plano para elementos verticales de estructura (muros, etc.) con paneles metálicos, con calidad de acabado cara vista, para trabajos hasta 3 m de altura, incluso molduras y berenjenos, tapes, velas, puntales, cimbras y andamiaje, desencofrado y limpieza.
|  |  |  | AR-10 |  |  |  |  | 0
|  |  |  | Muros | 2 | 2.5 | 0 | 1.9 | 9.5
[5 empty] | 2 | 2.5 | 0 | 1.9 | 9.5
[5 empty] | 2 | 2 | 0 | 1.9 | 7.6
[5 empty] | 2 | 2 | 0 | 1.9 | 7.6
|  |  |  | AR-1 |  |  |  |  | 0
|  |  |  | Muros | 2 | 2.5 | 0 | 3.35 | 16.75
[5 empty] | 2 | 2.5 | 0 | 3.35 | 16.75
[5 empty] | 2 | 2 | 0 | 3.35 | 13.4
[5 empty] | 2 | 2 | 0 | 3.35 | 13.4
|  |  |  | Reposición muro ALV.55HQ-135 |  |  |  |  | 0
[5 empty] | 2 | 1 | 0 | 1 | 2
0
[9 empty] | Total U07020070 | 96.5 | 30.5 | 2943.25
U07030050 | Partida | kg | Suministro y colocación de acero para armaduras en barras B500S | [6 empty] | 3268.8 | 1.83 | 5981.9
Suministro y colocación de acero para armaduras en barras corrugadas B 500 S, incluso cortado, doblado y recortes, según peso teórico.
|  |  |  | HA horizontales | 1 | 150 | 6.88 | 0 | 1032
|  |  |  | HA verticales | 1 | 180 | 12.06 | 0 | 2170.8
|  |  |  | Imbornal corrido | 1 | 13.2 | 0 | 5 | 66
0
[9 empty] | Total U07030050 | 3268.8 | 1.83 | 5981.9
U07010812-CY | Partida | m3 | HA-30/B/20/XC2, XC3+XA1,XA2 o XC4+XA1,XA2 en eltos horizontales | [6 empty] | 6.88 | 175.27 | 1205.86
Suministro y puesta en obra de hormigón para armar HA-30/B/20/XC2, XC3+XA1,XA2 o XC4+XA1,XA2, elaborado en central con cemento SR y vertido por cualquier medio, en elementos horizontales de estructura (cimentaciones, soleras, vigas, etc.), incluso compactación, vibrado, curado y acabado. Según CE vigente.
|  |  |  | AR--10 |  |  |  |  | 0
|  |  |  | Cimentación | 1 | 2.5 | 2.5 | 0.3 | 1.88
|  |  |  | Losa | 1 | 2.5 | 2.5 | 0.25 | 1.56
|  |  |  | AR-1 |  |  |  |  | 0
|  |  |  | Cimentación | 1 | 2.5 | 2.5 | 0.3 | 1.88
|  |  |  | Losa | 1 | 2.5 | 2.5 | 0.25 | 1.56
0
[9 empty] | Total U07010812-CY | 6.88 | 175.27 | 1205.86
U07010843-CY | Partida | m3 | HA-30/B/20/XC2, XC3+XA1,XA2 o XC4+XA1,XA2 en eltos verticales | [6 empty] | 12.07 | 180.01 | 2172.72
Suministro y puesta en obra de hormigón para armar HA-30/B/20/XC2, XC3+XA1,XA2 o XC4+XA1,XA2, elaborado en central con cemento SR y vertido por cualquier medio, colocado en elementos verticales de estructura (muros, pilares, etc.), incluso compactación, vibrado, curado y acabado. Según CE vigente.
|  |  |  | AR-10 |  |  |  |  | 0
|  |  |  | Muros | 2 | 2.5 | 0.25 | 1.9 | 2.38
[5 empty] | 2 | 2 | 0.25 | 1.9 | 1.9
|  |  |  | AR-1 |  |  |  |  | 0
|  |  |  | Muros | 2 | 2.5 | 0.25 | 3.35 | 4.19
[5 empty] | 2 | 2 | 0.25 | 3.35 | 3.35
|  |  |  | Reposición muro ALV.55HQ-135 |  |  |  |  | 0
[5 empty] | 1 | 1 | 0.25 | 1 | 0.25
0
[9 empty] | Total U07010843-CY | 12.07 | 180.01 | 2172.72
U08020050 | Partida | m2 | Forjado placa alveolada c=20;HA-35/P/20 | [6 empty] | 6.25 | 89.77 | 561.06
Forjado de placa alveolada prefabricada de hormigón, canto 20 cm, en piezas de 120 cm. de ancho, con capa de compresión de 5 cm. de hormigón HA-35/P/20/I, incluso parte proporcional de encofrado, desencofrado, vertido, vibrado, curado y armadura de reparto de 15x30x6 con ayuda de grúa telescópica para montaje, terminado según normativa vigente.
|  |  |  | Cobijas arqueta | 1 | 2.5 | 2.5 | 0 | 6.25
0
[9 empty] | Total U08020050 | 6.25 | 89.77 | 561.06
U07040020 | Partida | m | Junta elastomérica estanquidad 300x10 | [6 empty] | 20 | 25.08 | 501.6
Junta elastomérica de estanquidad de 300 mm de ancho y 10 mm de espesor mínimo, con tubo central, incluso fijación y medios auxiliares.
|  |  |  | AR-10 |  |  |  |  | 0
[5 empty] | 2 | 2.5 | 0 | 0 | 5
[5 empty] | 2 | 2.5 | 0 | 0 | 5
|  |  |  | AR-1 |  |  |  |  | 0
[5 empty] | 2 | 2.5 | 0 | 0 | 5
[5 empty] | 2 | 2.5 | 0 | 0 | 5
0
[9 empty] | Total U07040020 | 20 | 25.08 | 501.6
U07040050 | Partida | m | Junta perfil hidroexpansivo | [6 empty] | 11.25 | 14.13 | 158.96
Perfil hidroexpansivo macizo de sección mínima 20x5 mm para el sellado de juntas incluso fijación y medios auxiliares.
|  |  |  | Sellado juntas |  |  |  |  | 0
[5 empty] | 1 | 1.25 | 0 | 0 | 1.25
[5 empty] | 2 | 1.5 | 0 | 0 | 3
[5 empty] | 1 | 2 | 0 | 0 | 2
[5 empty] | 2 | 2.5 | 0 | 0 | 5
0
[9 empty] | Total U07040050 | 11.25 | 14.13 | 158.96
U07040070 | Partida | dm3 | Neopreno apoyo elementos estructurales | [6 empty] | 25 | 64.17 | 1604.25
Neopreno armado y/o zunchado para apoyo de elementos estructurales.
|  |  |  | Apoyo cobija desmontable |  |  |  |  | 0
[5 empty] | 2 | 25 | 1 | 0.5 | 25
0
[9 empty] | Total U07040070 | 25 | 64.17 | 1604.25
U08010010 | Partida | kg | Acero S-275 JR en estructura soldada | [6 empty] | 120 | 3.19 | 382.8
Acero laminado S-275 JR, en perfiles laminados en caliente para vigas, pilares, zunchos y correas, mediante uniones soldadas; incluso p.p. de soldaduras, cortes, piezas especiales, despuntes y dos manos de imprimación con pintura de minio de plomo, montado y colocado, según normativa vigente.
|  |  |  | Acero soportes | 1 | 120 | 0 | 0 | 120
0
[9 empty] | Total U08010010 | 120 | 3.19 | 382.8
U05090010 | Partida | ud | Ajuste de tapa | [6 empty] | 2 | 29.45 | 58.9
Ajuste de tapa de registro mediante sellado bituminoso o cualquier otro procedimiento similar, incluido materiales, completamente terminado.
|  |  |  | Ajuste tapas existentes a nuevo pavimento | 2 | 0 | 0 | 0 | 2
0
[9 empty] | Total U05090010 | 2 | 29.45 | 58.9
U05050040-CY | Partida | ud | Recrec. o puesta en altura de pozo de registro o arqueta | [6 empty] | 2 | 62 | 124
Recrecimiento o puesta en altura de pozo de registro o arqueta, en calzada o acera, incluso demolición y reposición de firme y pavimento o acera, materiales, enfoscado, relleno, recibido de cerco, totalmente terminado.
|  |  |  | Ajuste tapas existentes a nuevo pavimento | 2 | 0 | 0 | 0 | 2
0
[9 empty] | Total U05050040-CY | 2 | 62 | 124
U05070010 | Partida | ud | Instalación de tapa de fundición dúctil | [6 empty] | 2 | 10.79 | 21.58
Instalación de tapa de fundición para pozo de registro, suministrada por Canal de Isabel II.
|  |  |  | Arquetas | 2 | 0 | 0 | 0 | 2
0
[9 empty] | Total U05070010 | 2 | 10.79 | 21.58
U05090110 | Partida | ud | Instalación de rejilla de hierro | [6 empty] | 2 | 20.94 | 41.88
Instalación de rejilla de hierro, suministrada por Canal de Isabel II.
|  |  |  | Reposición imbornales afectados | 2 | 0 | 0 | 0 | 2
0
[9 empty] | Total U05090110 | 2 | 20.94 | 41.88
U05050030 | Partida | ud | Reparación de pozo de registro/saneamiento en camino | [6 empty] | 1 | 205.17 | 205.17
Reparación de pozo de registro/saneamiento, en camino, zona terriza, tierra de labor o similar, con fábrica de ladrillo, incluso p. p. de excavación, demolición, materiales, enfoscado, relleno y recibido de cerco, totalmente terminado.
|  |  |  | Reparación pozos en mal estado | 1 | 0 | 0 | 0 | 1
0
[9 empty] | Total U05050030 | 1 | 205.17 | 205.17
U08020210 | Partida | m3 | Fábrica de ladrillo cerámico (mort) CEM-I-32,5 SR en galerías | [6 empty] | 3.96 | 282.03 | 1116.84
Fábrica de ladrillo cerámico tomado con mortero de 250 Kg. (M-250) de cemento (CEM-I 32,5/SR) y arena de río, colocado en galerías de servicio, colectores y pozos de saneamiento o arquetas en general, ejecutados en zanja a cualquier profundidad. (Ladrillos de 25x12x7 cm).
|  |  |  | Imbornal corrido |  |  |  |  | 0
[5 empty] | 2 | 13.2 | 0.25 | 0.6 | 3.96
0
[9 empty] | Total U08020210 | 3.96 | 282.03 | 1116.84
U08030140 | Partida | m2 | Enfoscado fratasado mortero cemento 450 kg | [6 empty] | 15.84 | 21.2 | 335.81
Enfoscado fratasado con mortero de 450 Kg de cemento CEM-I 32,5/SR y arena de río (1:3) en paramentos interiores de galerías de servicio, colectores, pozos de saneamiento o arquetas en general.
|  |  |  | Imbornal corrido |  |  |  |  | 0
[5 empty] | 2 | 13.2 | 0 | 0.6 | 15.84
0
[9 empty] | Total U08030140 | 15.84 | 21.2 | 335.81
U08030120 | Partida | m2 | Enlucido y bruñido mortero cemento 850 kg | [6 empty] | 15.84 | 10.39 | 164.58
Enlucido y bruñido con mortero de 850 Kg de cemento (CEM-I 32,5/SR) y arena de río (1:1) en paramentos interiores de galerías de servicio, colectores, pozos de saneamiento o arquetas en general.
|  |  |  | Imbornal corrido |  |  |  |  | 0
[5 empty] | 2 | 13.2 | 0 | 0.6 | 15.84
0
[9 empty] | Total U08030120 | 15.84 | 10.39 | 164.58
U05090050 | Partida | ud | Rejilla de hierro fundido (fundición dúctil), 660X350 mm | [6 empty] | 20 | 52.24 | 1044.8
Suministro e instalación de rejilla de hierro fundido (fundición dúctil), de dimensiones 660 mm por 350 mm, conforme a norma UNE 1563 y/o según normativa vigente, apta para tráfico pesado.
|  |  |  | Imbornal corrido |  |  |  |  | 0
[5 empty] | 20 | 0 | 0 | 0 | 20
0
[9 empty] | Total U05090050 | 20 | 52.24 | 1044.8
[9 empty] | Total C01.01.04 | 1 | 47149.4 | 47149.4
C01.01.05 | Capítulo |  | SERVICIOS AFECTADOS | [6 empty] | 1 | 44468.83 | 44468.83
U150201-CY | Partida | ud | Localización de servicios afectados no contemplados en proyecto | [6 empty] | 1 | 370.74 | 370.74
Localización e identificación de servicios afectados no contemplados en proyecto ni en planos de servicios afectados, con aprobación previa de la Dirección de obra, incluyendo la excavación por medios manuales, limpieza, señalización, protección, reposición, y cualquier otra medida para mantener en servicio el elemento afectado.
[5 empty] | 1 | 0 | 0 | 0 | 1
0
[9 empty] | Total U150201-CY | 1 | 370.74 | 370.74
U01022120-CY | Partida | m3 | Excavación en zanja, med. manuales. | [6 empty] | 108 | 45.3 | 4892.4
Excavación en zanja, por medios manuales, en cualquier tipo de terreno, medido sobre perfil.
|  |  |  | Alrededor de cruces con servicios afectados | 8 | 3 | 1.5 | 3 | 108
0
[9 empty] | Total U01022120-CY | 108 | 45.3 | 4892.4
U150202-CY | Partida | m | Sostenimiento de servicio | [6 empty] | 12 | 27.46 | 329.52
Apeo para sostenimiento longitudinal o transversal de red en servicio existente. Se incluyen soportes de cualquier tipología y material a aprobar por la D.O. Medido por metro de servicio apeado.
|  |  |  | Cruces | 8 | 0 | 1.5 | 0 | 12
0
[9 empty] | Total U150202-CY | 12 | 27.46 | 329.52
U01022030-CY | Partida | m3 | Excavación en zanja, med. mecán. cualquier tipo de terreno | [6 empty] | 240 | 16.36 | 3926.4
Excavación en zanja, por medios mecánicos, en cualquier tipo de terreno, incluso roca, medido sobre perfil.
|  |  |  | Reposición tubos manantial |  |  |  |  | 0
[5 empty] | 3 | 50 | 0.8 | 2 | 240
0
[9 empty] | Total U01022030-CY | 240 | 16.36 | 3926.4
U01030010 | Partida | m3 | Arena silícea zanjas | [6 empty] | 28.8 | 34.37 | 989.86
Arena silícea para asiento de tuberías, con tamaño máximo de árido de 25 mm, exenta de materia orgánica y con contenido de sulfatos inferior al 0,3%, expresado en trióxido de azufre, incluso aportación, extendido y nivelación, medido sobre perfil.
|  |  |  | Reposición tubos manantial |  |  |  |  | 0
[5 empty] | 3 | 20 | 0.8 | 0.6 | 28.8
0
[9 empty] | Total U01030010 | 28.8 | 34.37 | 989.86
U01030060-CY | Partida | m3 | Relleno zanja préstamos selec. Tmax 30 mm | [6 empty] | 276 | 15.1 | 4167.6
Relleno de zanjas con suelos seleccionados, tamaño máximo 30 mm, procedentes de préstamos, incluso aportación, extendido y compactación hasta una densidad del 100% P.M., medido sobre perfil.
|  |  |  | Alrededor de cruces con servicios afectados | 8 | 3 | 1.5 | 3 | 108
|  |  |  | Reposición tubos manantial |  |  |  |  | 0
[5 empty] | 3 | 50 | 0.8 | 1.4 | 168
0
[9 empty] | Total U01030060-CY | 276 | 15.1 | 4167.6
U07010210-CY | Partida | m3 | HNE-20/B/12 o HNE-20/B/20 | [6 empty] | 2.26 | 129.69 | 293.1
Suministro y puesta en obra de hormigón no estructural HNE-20/B/12 o HNE-20/B/20, elaborado en central y vertido desde por cualquier medio, para rellenos o elementos no estructurales, colocado a cualquier profundidad, incluso compactación, curado y acabado. Según CE vigente.
|  |  |  | Relleno colector existente que queda fuera de servicio |  |  |  |  | 0
|  |  |  | debajo de la carretera |  |  |  |  | 0
|  |  |  | HQ-109 a HQ-107 | 3.14 | 18 | 0.2 | 0.2 | 2.26
0
[9 empty] | Total U07010210-CY | 2.26 | 129.69 | 293.1
U02050120 | Partida | m | Tubería polietileno PE-100, PN 16, DN 200 | [6 empty] | 60 | 42.56 | 2553.6
Suministro e instalación de tubería de polietileno PE-100, diámetro nominal DN 200 mm, presión nominal PN 16, MRS 10 N/mm2, SDR 11 y S 5, conforme a norma UNE-EN 12201 y/o según normativa vigente, color exterior y marcado según Normas de Canal de Isabel II vigentes, incluso parte proporcional de elementos electrosoldables, medios auxiliares y pruebas necesarias para su correcto funcionamiento.
|  |  |  | Reposición tubos manantial |  |  |  |  | 0
[5 empty] | 3 | 20 | 0 | 0 | 60
0
[9 empty] | Total U02050120 | 60 | 42.56 | 2553.6
U09011090 | Partida | m | Tubo de drenaje de polietileno de alta densidad de 20 cm diám. | [6 empty] | 90 | 13.43 | 1208.7
Suministro y colocación de tubo de drenaje de polietileno de alta densidad corrugado, de doble pared ranurada, de 20 cm de diámetro.
|  |  |  | Reposición tubos manantial |  |  |  |  | 0
[5 empty] | 3 | 30 | 0 | 0 | 90
0
[9 empty] | Total U09011090 | 90 | 13.43 | 1208.7
U05060070 | Partida | ud | Arqueta de registro 40x40x50 1/2 tapa hierro | [6 empty] | 3 | 130.45 | 391.35
Arqueta de registro de dimensiones interiores 40x40x50 cm, realizada con fábrica de ladrillo perforado de 1/2 pie de espesor, recibido con mortero de cemento 1:6, sobre solera de hormigón de HM 20/P/20/I de 20 cm de espesor, enfoscado y bruñida interiormente, incluso cerco y tapa de hierro fundido.
[5 empty] | 3 | 0 | 0 | 0 | 3
0
[9 empty] | Total U05060070 | 3 | 130.45 | 391.35
U05060110 | Partida | ud | Arqueta de registro 80x80x90 1/2 tapa hierro | [6 empty] | 1 | 390.38 | 390.38
Arqueta de registro de dimensiones interiores 80x80x90 cm, realizada con fábrica de ladrillo perforado de 1/2 pie de espesor, recibido con mortero de cemento 1:6, sobre solera de hormigón de HM 20/P/20/I de 20 cm de espesor, enfoscado y bruñida interiormente, incluso cerco y tapa de hierro fundido
[5 empty] | 1 | 0 | 0 | 0 | 1
0
[9 empty] | Total U05060110 | 1 | 390.38 | 390.38
U08020010 | Partida | m2 | Forjado viguetas prefabricadas 25+5 cm | [6 empty] | 4 | 97.16 | 388.64
Forjado 25 + 5 cm. Formado por doble vigueta autorresistente de hormigón pretensado, separadas entre sí 60 cm, entrevigado de bloque de hormigón y capa de compresión de 5 cm., de hormigón HA-25/P/20/I, de Central, incluso armadura (4,50 kg/m2), terminado (carga total 1.000 kg/m2).
|  |  |  | Reposición | 1 | 2 | 2 | 0 | 4
0
[9 empty] | Total U08020010 | 4 | 97.16 | 388.64
U08020300 | Partida | m2 | Fábrica bloques hueco hormigón estriado visto 40x20x20 cm | [6 empty] | 12 | 70.21 | 842.52
Fábrica de bloque hueco de hormigón estriado a cara vista, color blanco, dimensiones 40x20x20 cm, recibida con mortero M-250 de cemento BL 22,5 incluso rejuntado, limpieza de paños y piezas especiales, según normativa vigente.
|  |  |  | Reposición | 1 | 5 | 0 | 2.4 | 12
0
[9 empty] | Total U08020300 | 12 | 70.21 | 842.52
U150701-CY | Partida | m | Barrera New Jersey de hormigón prefabricada incluso instalación y retirada. | [6 empty] | 125 | 44.2 | 5525
Suministro y colocación de barrera tipo New Jersey de hormigón prefabricado. Incluso los montajes y desmontajes necesarios para la obra y su retirada final.
|  |  |  | Desvíos de tráfico fase 1 |  |  |  |  | 0
[5 empty] | 1 | 41 | 0 | 0 | 41
[5 empty] | 1 | 27 | 0 | 0 | 27
|  |  |  | Desvíos de tráfico fase 2 |  |  |  |  | 0
[5 empty] | 1 | 17 | 0 | 0 | 17
[5 empty] | 1 | 40 | 0 | 0 | 40
0
[9 empty] | Total U150701-CY | 125 | 44.2 | 5525
U150702-CY | Partida | u | Sistema de explotación para regular el paso alternativo de vehículos por una carretera | [6 empty] | 1 | 2654.5 | 2654.5
Sistema de control de tráfico consistente en semáforos portátiles TL1 para la regulación del tráfico según prescripciones de la DGT. Incluso montaje, desmontaje, puesta en funcionamiento según necesidades y mantenimiento durante el período de ejecución.
|  |  |  | Corte temporal parcial de tráfico de la carretera | 1 | 0 | 0 | 0 | 1
0
[9 empty] | Total U150702-CY | 1 | 2654.5 | 2654.5
U09012040 | Partida | m3 | Base de zahorra artificial, husos ZA (20) / ZA (25) | [6 empty] | 3 | 29.37 | 88.11
Base de zahorra artificial, husos ZA (20) / ZA (25), con material "no plástico", conforme norma UNE-EN 103104 y/o según normativa vigente, con un porcentaje mínimo de partículas trituradas del 75% y un índice de lajas inferior a 35, puesta en obra extendida y compactada, incluso preparación de la superficie de asiento, en capas de 20/30 cm de espesor, medido sobre perfil. Desgaste de los Ángeles de los áridos inferior a 30.
|  |  |  | Desvío tráfico. Ampliación firme en arcén | 1 | 15 | 0 | 0.2 | 3
0
[9 empty] | Total U09012040 | 3 | 29.37 | 88.11
U09035010-CY | Partida | m3 | Horm.masa base calzadas HM-20/P/20/I o HM-20/P/40/I | [6 empty] | 3 | 135.38 | 406.14
Suministro y puesta en obra de hormigón en masa, vibrado y moldeado en su caso, en base de calzadas, solera de aceras, pistas deportivas o paseos, cimiento de bordillos y escaleras, con HM-20/P/20/I o HM-20/P/40/I, con árido de tamaño máximo 20 o 40 mm y consistencia plástica.
|  |  |  | Desvío tráfico. Ampliación firme en arcén | 1 | 15 | 0 | 0.2 | 3
0
[9 empty] | Total U09035010-CY | 3 | 135.38 | 406.14
U09032020 | Partida | m2 | Riego imprimación tipo C60BF4 IMP | [6 empty] | 15 | 1.21 | 18.15
Riego de imprimación, con emulsión asfáltica catiónica tipo C60BF4 IMP, con una dotación de 1 kg/m2, de capas granulares, incluso barrido y preparación de la superficie.
|  |  |  | Desvío tráfico. Ampliación firme en arcén | 1 | 15 | 0 | 0 | 15
0
[9 empty] | Total U09032020 | 15 | 1.21 | 18.15
U09033140-CY | Partida | m2 | Mezcla bituminosa en caliente AC 16/22 surf D/S, rodadura 5 cm, manual | [6 empty] | 15 | 20.71 | 310.65
Mezcla bituminosa en caliente de 5 cm de espesor, tipo AC 16/22, surf D/S para capa de rodadura, de composición densa o semidensa, con árido granítico o calcáreo y betún asfáltico de penetración B50/70. Incluso corte de junta, riego, extendido manual y compactado.
|  |  |  | Desvío tráfico. Ampliación firme en arcén | 1 | 15 | 0 | 0 | 15
0
[9 empty] | Total U09033140-CY | 15 | 20.71 | 310.65
U09011180 | Partida | m | Cuneta triangular revestida de hormigón | [6 empty] | 40 | 48.74 | 1949.6
Cuneta de sección triangular de 100 cm de anchura y 33 cm de profundidad, revestida con una capa de hormigón en masa HM-20 de 15 cm de espesor, incluso compactación y preparación de la superficie de asiento, regleado y p.p. de encofrado.
|  |  |  | Reposición cuneta carretera | 1 | 20 | 0 | 0 | 20
|  |  |  | Reposición cuneta camino | 1 | 20 | 0 | 0 | 20
0
[9 empty] | Total U09011180 | 40 | 48.74 | 1949.6
U09070010 | Partida | m | Marca vial longitudinal de 10 cm | [6 empty] | 700 | 1.1 | 770
Marca vial longitudinal continua o discontinua, de 10 cm de ancho, ejecutada con pintura termoplástica en caliente y aplicación de microesferas de vidrio, aplicada mecánicamente incluso premarcaje.
|  |  |  | Pintura amarilla fase obras |  |  |  |  | 0
[5 empty] | 2 | 350 | 0 | 0 | 700
0
[9 empty] | Total U09070010 | 700 | 1.1 | 770
U09070020 | Partida | m | Marca vial longitudinal de 15 cm | [6 empty] | 350 | 1.45 | 507.5
Marca vial longitudinal continua o discontinua, de 15 cm de ancho, ejecutada con pintura termoplástica en caliente y aplicación de microesferas de vidrio, aplicada mecánicamente incluso premarcaje.
|  |  |  | Pintura amarilla fase obras |  |  |  |  | 0
[5 empty] | 1 | 350 | 0 | 0 | 350
0
[9 empty] | Total U09070020 | 350 | 1.45 | 507.5
U09070030 | Partida | m2 | Cebreado y símbolos | [6 empty] | 21 | 19.07 | 400.47
Marca vial transversal (cebreado, palabras, pasos de peatones, pasos de cebra, marcas transversales de detención, etc), ejecutada con pintura termoplástica en caliente y aplicación de microesferas de vidrio, aplicada mecánicamente incluso premarcaje.
|  |  |  | Pintura amarilla fase obras | 2 | 3.5 | 3 | 0 | 21
0
[9 empty] | Total U09070030 | 21 | 19.07 | 400.47
U09070240 | Partida | m2 | Borrado de marca vial | [6 empty] | 143.5 | 14.01 | 2010.44
Borrado de marca vial por cualquier procedimiento.
|  |  |  | Borrado líneas amarillas |  |  |  |  | 0
[5 empty] | 1 | 700 | 0.1 | 0 | 70
[5 empty] | 1 | 350 | 0.15 | 0 | 52.5
[5 empty] | 1 | 21 | 0 | 0 | 21
0
[9 empty] | Total U09070240 | 143.5 | 14.01 | 2010.44
U09041040 | Partida | m3 | Sumin. y extendido de tierras vegetales | [6 empty] | 15 | 24.47 | 367.05
Suministro y extendido a máquina y perfilado a mano de tierras vegetales "de cabeza" cribadas, sin elementos gruesos, suministradas a granel.
|  |  |  | Reposición terrenos de cultivo |  |  |  |  | 0
[5 empty] | 1 | 25 | 3 | 0.2 | 15
0
[9 empty] | Total U09041040 | 15 | 24.47 | 367.05
U10040010 | Partida | m | Canaliz. subterránea aceras | [6 empty] | 6 | 55.03 | 330.18
Canalización subterránea en acera, para cables de baja tensión bajo tubo, comprendiendo zanja de 0,60x0,60 m, sobre lecho de hormigón y hormigonado hasta rasante de calzada, con reposición de firme de acera, incluyendo excavación y relleno de zanja, cables de acero pasa-guía, cinta de señalización de canalización eléctrica, dos tubos de PE-AD corrugado curvable 160 mm y corchetes.
|  |  |  | Iluminación zona cruce carretera | 1 | 6 | 0 | 0 | 6
0
[9 empty] | Total U10040010 | 6 | 55.03 | 330.18
U10040020 | Partida | m | Canaliz. subterránea calzada | [6 empty] | 42 | 94.54 | 3970.68
Canalización subterránea en calzada, para cables de baja tensión bajo tubo, comprendiendo zanja de 0,60x0,60 m, sobre lecho de hormigón y hormigonado hasta rasante de calzada, con reposición de firme asfáltico, incluyendo excavación y relleno de zanja, cables de acero pasa-guía, cinta de señalización de canalización eléctrica, dos tubos de PE-AD corrugado curvable 160 mm y corchetes.
|  |  |  | Iluminación zona cruce carretera | 1 | 42 | 0 | 0 | 42
0
[9 empty] | Total U10040020 | 42 | 94.54 | 3970.68
U10040060 | Partida | ud | Arq. hormigón pref. 1x1x1 m | [6 empty] | 2 | 251.13 | 502.26
Arqueta de hormigón prefabricada para canalización de baja tensión de 1,00x1,00x1,00 m con tapa de hormigón totalmente instalada.
[5 empty] | 2 | 0 | 0 | 0 | 2
0
[9 empty] | Total U10040060 | 2 | 251.13 | 502.26
U10030330 | Partida | m | Cable RZ1-K 0,6/1 KV 4x6 mm2 | [6 empty] | 48 | 7.99 | 383.52
Cable de cobre aislado en polietileno reticulado tipo RZ1-K 0,6/1 KV de 4x6 mm2. Instalado bajo tubo o conductos.
|  |  |  | Iluminación zona cruce carretera | 1 | 48 | 0 | 0 | 48
0
[9 empty] | Total U10030330 | 48 | 7.99 | 383.52
U10050220 | Partida | ud | Lumi. Vial Cerrada IP-66 LED 64 W | [6 empty] | 3 | 453.45 | 1360.35
Suministro y montaje de luminaria vial cerrada, IP-66, LED 64W, 230 V, clase I, marco carcasa y acoplamiento construidos en fundición inyectada de aluminio de alta presión, cierre de vidrio templado, pintura de poliéster en polvo con tratamiento previo anticorrosión , incluida protección contra sobretensiones transitorias a través de red eléctrica de hasta 10 kV, con equipo y lámpara totalmente montada.
|  |  |  | Iluminación zona cruce carretera | 3 | 0 | 0 | 0 | 3
0
[9 empty] | Total U10050220 | 3 | 453.45 | 1360.35
U10050320 | Partida | ud | Báculo de 8 metros de altura con 1 brazo de 1,5 m | [6 empty] | 3 | 723.14 | 2169.42
Suministro y montaje de báculo de un brazo de 1,5 m de saliente, de fuste troncocónico y sección circular, de material acero al carbono galvanizado por inmersión en caliente, de 8 metros de altura con puerta de registro enrasada IP 44, tornillo de T.T., incluso pernos, caja de conexión y protección con fusibles, bornas de conexión y línea de alimentación desde caja a luminaria con conductor VV-0,6/1kV de 3x2,5 mm2, según ET 3601.
|  |  |  | Iluminación zona cruce carretera | 3 | 0 | 0 | 0 | 3
0
[9 empty] | Total U10050320 | 3 | 723.14 | 2169.42
[9 empty] | Total C01.01.05 | 1 | 44468.83 | 44468.83
C01.01.06 | Capítulo |  | FIRMES | [6 empty] | 1 | 27511.87 | 27511.87
U09301020 | Partida | m2 | Limpieza y barrido de firme | [6 empty] | 210 | 0.34 | 71.4
Limpieza y barrido de firme para la extensión de mezclas bituminosas.
|  |  |  | Carretera | 1 | 110 | 0 | 0 | 110
|  |  |  | Calle | 1 | 100 | 0 | 0 | 100
0
[9 empty] | Total U09301020 | 210 | 0.34 | 71.4
U09037030-CY | Partida | m | Recorte de capa de aglomerado | [6 empty] | 60 | 4.56 | 273.6
Recorte de capa de aglomerado y sellado con betún asfáltico.
[5 empty] | 1 | 60 | 0 | 0 | 60
0
[9 empty] | Total U09037030-CY | 60 | 4.56 | 273.6
U09012040 | Partida | m3 | Base de zahorra artificial, husos ZA (20) / ZA (25) | [6 empty] | 111 | 29.37 | 3260.07
Base de zahorra artificial, husos ZA (20) / ZA (25), con material "no plástico", conforme norma UNE-EN 103104 y/o según normativa vigente, con un porcentaje mínimo de partículas trituradas del 75% y un índice de lajas inferior a 35, puesta en obra extendida y compactada, incluso preparación de la superficie de asiento, en capas de 20/30 cm de espesor, medido sobre perfil. Desgaste de los Ángeles de los áridos inferior a 30.
|  |  |  | Reposición camino | 1 | 60 | 0 | 0.2 | 12
|  |  |  | Reposición firme hormigón | 1 | 230 | 0 | 0.2 | 46
|  |  |  | Reposición carretera | 1 | 110 | 0 | 0.3 | 33
|  |  |  | Reposición asfalto calle | 1 | 100 | 0 | 0.2 | 20
0
[9 empty] | Total U09012040 | 111 | 29.37 | 3260.07
U09035010-CY | Partida | m3 | Horm.masa base calzadas HM-20/P/20/I o HM-20/P/40/I | [6 empty] | 53 | 135.38 | 7175.14
Suministro y puesta en obra de hormigón en masa, vibrado y moldeado en su caso, en base de calzadas, solera de aceras, pistas deportivas o paseos, cimiento de bordillos y escaleras, con HM-20/P/20/I o HM-20/P/40/I, con árido de tamaño máximo 20 o 40 mm y consistencia plástica.
|  |  |  | Reposición carretera | 1 | 110 | 0 | 0.3 | 33
|  |  |  | Reposición asfalto calle | 1 | 100 | 0 | 0.2 | 20
0
[9 empty] | Total U09035010-CY | 53 | 135.38 | 7175.14
U09032020 | Partida | m2 | Riego imprimación tipo C60BF4 IMP | [6 empty] | 210 | 1.21 | 254.1
Riego de imprimación, con emulsión asfáltica catiónica tipo C60BF4 IMP, con una dotación de 1 kg/m2, de capas granulares, incluso barrido y preparación de la superficie.
|  |  |  | Reposición carretera | 1 | 110 | 0 | 0 | 110
|  |  |  | Reposición asfalto calle | 1 | 100 | 0 | 0 | 100
0
[9 empty] | Total U09032020 | 210 | 1.21 | 254.1
U09033110 | Partida | m2 | Mezcla bituminosa en caliente AC 22/32 base G/S, base 10 cm, extendedora | [6 empty] | 110 | 29.02 | 3192.2
Mezcla bituminosa en caliente de 10 cm de espesor, tipo AC 22/32, base G/S para capa base, con árido granítico o calcáreo, de composición gruesa o semidensa y betún asfáltico de penetración B50/70. Extendido y compactado.
|  |  |  | Reposición carretera | 1 | 110 | 0 | 0 | 110
0
[9 empty] | Total U09033110 | 110 | 29.02 | 3192.2
U09032030 | Partida | m2 | Riego adherencia tipo C60B3 ADH | [6 empty] | 110 | 0.56 | 61.6
Riego de adherencia, con emulsión asfáltica catiónica tipo C60B3 ADH, con una dotación de 0,60 kg/m2, incluso barrido y preparación de la superficie.
|  |  |  | Reposición carretera | 1 | 110 | 0 | 0 | 110
0
[9 empty] | Total U09032030 | 110 | 0.56 | 61.6
U09033060 | Partida | m2 | Mezcla bituminosa en caliente AC 16/22 surf D/S, rodadura 6 cm, extendedora | [6 empty] | 110 | 17.75 | 1952.5
Mezcla bituminosa en caliente de 6 cm de espesor, tipo AC 16/22, surf D/S para capa de rodadura, de composición densa o semidensa, con árido granítico o calcáreo y betún asfáltico de penetración B50/70. Extendido y compactado.
|  |  |  | Reposición carretera | 1 | 110 | 0 | 0 | 110
0
[9 empty] | Total U09033060 | 110 | 17.75 | 1952.5
U09033050 | Partida | m2 | Mezcla bituminosa en caliente AC 16/22 surf D/S, rodadura 5 cm, extendedora | [6 empty] | 100 | 14.77 | 1477
Mezcla bituminosa en caliente de 5 cm de espesor, tipo AC 16/22, surf D/S para capa de rodadura, de composición densa o semidensa, con árido granítico o calcáreo y betún asfáltico de penetración B50/70. Extendido y compactado.
|  |  |  | Reposición asfalto calle | 1 | 100 | 0 | 0 | 100
0
[9 empty] | Total U09033050 | 100 | 14.77 | 1477
U09036010-CY | Partida | m3 | Hormigón en masa pavimento visto HM-20/P/20/I o HM-20/P/40/I | [6 empty] | 46 | 137.89 | 6342.94
Suministro y puesta en obra de hormigón en masa, vibrado y moldeado en su caso, en pavimento de calzadas, viales, aceras, pistas deportivas, paseos y escaleras, con acabado superficial visto similar al existente, con HM-20/P/20/I o HM-20/P/40/I, árido de tamaño máximo 20 o 40 mm y consistencia plástica. Incluso sellado con el pavimento existente y ejecución de juntas de contracción mediante serrado mecánico del hormigón endurecido, limpieza y sellado de la junta con masilla bituminosa de aplicación en caliente o en frío.
|  |  |  | Reposición firme hormigón | 1 | 230 | 0 | 0.2 | 46
0
[9 empty] | Total U09036010-CY | 46 | 137.89 | 6342.94
U09036020 | Partida | m | Junta contracción de pavimento de losa de hormigón | [6 empty] | 38 | 2.51 | 95.38
Ejecución de junta de contracción de pavimento de losas de hormigón, mediante serrado mecánico del hormigón endurecido, incluso limpieza y sellado de la junta con masilla bituminosa de aplicación en caliente o en frío.
|  |  |  | Reposición firme hormigón | 20 | 1.9 | 0 | 0 | 38
0
[9 empty] | Total U09036020 | 38 | 2.51 | 95.38
U09070010 | Partida | m | Marca vial longitudinal de 10 cm | [6 empty] | 1400 | 1.1 | 1540
Marca vial longitudinal continua o discontinua, de 10 cm de ancho, ejecutada con pintura termoplástica en caliente y aplicación de microesferas de vidrio, aplicada mecánicamente incluso premarcaje.
|  |  |  | Doble mano pintura en carretera |  |  |  |  | 0
[5 empty] | 2 | 350 | 0 | 2 | 1400
0
[9 empty] | Total U09070010 | 1400 | 1.1 | 1540
U09070020 | Partida | m | Marca vial longitudinal de 15 cm | [6 empty] | 700 | 1.45 | 1015
Marca vial longitudinal continua o discontinua, de 15 cm de ancho, ejecutada con pintura termoplástica en caliente y aplicación de microesferas de vidrio, aplicada mecánicamente incluso premarcaje.
|  |  |  | Doble mano pintura en carretera |  |  |  |  | 0
[5 empty] | 1 | 350 | 0 | 2 | 700
0
[9 empty] | Total U09070020 | 700 | 1.45 | 1015
U09070030 | Partida | m2 | Cebreado y símbolos | [6 empty] | 42 | 19.07 | 800.94
Marca vial transversal (cebreado, palabras, pasos de peatones, pasos de cebra, marcas transversales de detención, etc), ejecutada con pintura termoplástica en caliente y aplicación de microesferas de vidrio, aplicada mecánicamente incluso premarcaje.
|  |  |  | Carretera | 2 | 3.5 | 3 | 2 | 42
0
[9 empty] | Total U09070030 | 42 | 19.07 | 800.94
[9 empty] | Total C01.01.06 | 1 | 27511.87 | 27511.87
[9 empty] | Total C01.01 | 1 | 257467.71 | 257467.71
C01.02 | Capítulo |  | P1A_02 | [6 empty] | 1 | 143776.63 | 143776.63
C01.02.01 | Capítulo |  | TRABAJOS PRELIMINARES | [6 empty] | 1 | 12335.36 | 12335.36
U01010431 | Partida | ud | Desmontaje de mobiliario urbano | [6 empty] | 2 | 14.82 | 29.64
Desmontaje de mobiliario urbano de cualquier material, de 900 kg de peso máximo, con martillo neumático, acopio del material desmontado y posterior montaje.
|  |  |  | Resaltos reductor de velocidad | 2 | 0 | 0 | 0 | 2
0
[9 empty] | Total U01010431 | 2 | 14.82 | 29.64
U09031010 | Partida | m2 | Fresado (por cm de espesor) de pavimento asfáltico | [6 empty] | 4950 | 0.62 | 3069
Fresado (por cm de espesor) de pavimento asfáltico con máquina fresadora, incluso carga y barrido. Sin incluir transporte ni gestión a centro de clasificación y tratamiento o vertedero autorizado.
|  |  |  | Calle Cruces | 1 | 990 | 0 | 5 | 4950
0
[9 empty] | Total U09031010 | 4950 | 0.62 | 3069
U01010160-CY | Partida | m3 | Levantado de firme de hormigón med. mecán. | [6 empty] | 43.76 | 32.35 | 1415.64
Levantado por medios mecánicos (retroexcavadora con martillo hidráulico o similar) de firme de hormigón, de cualquier espesor. Incluso retirada y recorte previo del hormigón existente. Medido sobre perfil.
|  |  |  | Base calle |  |  |  |  | 0
|  |  |  | DN400 | 1 | 102.59 | 1.1 | 0.2 | 22.57
|  |  |  | DN500 | 1 | 83.1 | 1.2 | 0.2 | 19.94
|  |  |  | DN400 | 1 | 5.68 | 1.1 | 0.2 | 1.25
0
[9 empty] | Total U01010160-CY | 43.76 | 32.35 | 1415.64
U01027-CYII | Partida | m | By pass de caudal existente durante la ejecución de la obra | [6 empty] | 191.37 | 13.7 | 2621.77
Metros de by pass ejecutado para derivar el caudal del colector existente, nivel freático, agua de lluvia o cualquier aporte externo de agua a la zanja que garantice los trabajos de ejecución del nuevo colector en seco durante la ejecución de la obra. Incluido agotamiento con bombas de hasta 50kw, bomba de reserva, manguera para by pass, y obturación de pozos de cualquier diámetro. Medido sobre metro de tubería existente sobre la que es necesario ejecutar el by-pass.
|  |  |  | P.55HQ-60R a AR-10 | 1 | 185.69 | 0 | 0 | 185.69
|  |  |  | P.55HQ-144R a BR-10 | 1 | 5.68 | 0 | 0 | 5.68
0
[9 empty] | Total U01027-CYII | 191.37 | 13.7 | 2621.77
U01010001-CY | Partida | m | Demolición de colector de saneamiento enterrado | [6 empty] | 191.37 | 18.11 | 3465.71
Demolición de colectores de saneamiento enterrados, incluso limpieza y retirada de escombros a pie de carga, sin la excavación previa para descubrirlos, sin transporte al gestor de residuos y con p.p. de medios auxiliares, medida la longitud ejecutada en obra.
|  |  |  | P.55HQ-60R a AR-10 | 1 | 185.69 | 0 | 0 | 185.69
|  |  |  | P.55HQ-144R a BR-10 | 1 | 5.68 | 0 | 0 | 5.68
0
[9 empty] | Total U01010001-CY | 191.37 | 18.11 | 3465.71
U01010002-CY | Partida | ud | Demolición de pozos de saneamiento/abastecimiento existentes | [6 empty] | 20 | 78.13 | 1562.6
Demolición completa de pozo, incluso base de hormigón, de pozos de saneamiento/abastecimiento enterrados de ladrillo macizo o hormigón prefabricado, con medios mecánicos, incluso excavación previa para descubrirlos, desmontado de pates, tapas y cercos, limpieza y retirada de escombros, trasporte y canon de residuos, y con p.p. de medios auxiliares.
|  |  |  | P.55HQ-60R a AR-10 | 19 | 0 | 0 | 0 | 19
|  |  |  | P.55HQ-144R a BR-10 | 1 | 0 | 0 | 0 | 1
0
[9 empty] | Total U01010002-CY | 20 | 78.13 | 1562.6
U01010003-CY | Partida | ud | Demolición de imbornal | [6 empty] | 0 | 34.7 | 0
Demolición completa de imbornal, incluso base de hormigón o ladrillo, con medios mecánicos o manuales, incluso excavación previa para descubrirlos, desmontado de cerco y rejilla, limpieza y retirada de escombros, trasporte y canon de residuos, y con p.p. de medios auxiliares.
U02180650-CY | Partida | m | Conducción inspeccionada con equipo escáner de 3 D | [6 empty] | 50 | 3.42 | 171
Conducción inspeccionada con equipo escáner de 3D, incluyendo técnico y ayudante especializados, transporte a obra, preparación previa, limpieza y/o fresado, plano o croquis de inspección e informe de la actuación con reportaje fotográfico y video de la punta de interés en soporte magnético.
|  |  |  | Inspección previa tramos con falta de datos | 1 | 50 | 0 | 0 | 50
0
[9 empty] | Total U02180650-CY | 50 | 3.42 | 171
[9 empty] | Total C01.02.01 | 1 | 12335.36 | 12335.36
C01.02.02 | Capítulo |  | MOVIMIENTO DE TIERRAS | [6 empty] | 1 | 44711.06 | 44711.06
U01022030-CY | Partida | m3 | Excavación en zanja, med. mecán. cualquier tipo de terreno | [6 empty] | 459.69 | 16.36 | 7520.53
Excavación en zanja, por medios mecánicos, en cualquier tipo de terreno, incluso roca, medido sobre perfil.
|  |  |  | Colector B |  |  |  |  | 0
|  |  |  | P.55HQ-60R | 0.5 | 13.98 | 1.1 | 2.25 | 17.3
|  |  |  | P.55HQ-61R | 0.5 | 13.98 | 1.1 | 1.66 | 12.76
|  |  |  | P.55HQ-61R | 0.5 | 13.63 | 1.1 | 2.67 | 20.02
|  |  |  | P.55HQ-67R | 0.5 | 13.63 | 1.1 | 1.92 | 14.39
|  |  |  | P.55HQ-67R | 0.5 | 10.45 | 1.1 | 2.42 | 13.91
|  |  |  | P.55HQ-112R | 0.5 | 10.45 | 1.1 | 1.73 | 9.94
|  |  |  | P.55HQ-112R | 0.5 | 10.84 | 1.1 | 2.43 | 14.49
|  |  |  | P.55HQ-113R | 0.5 | 10.84 | 1.1 | 1.6 | 9.54
|  |  |  | P.55HQ-113R | 0.5 | 11.03 | 1.1 | 2.6 | 15.77
|  |  |  | P.55HQ-114R | 0.5 | 11.03 | 1.1 | 1.63 | 9.89
|  |  |  | P.55HQ-114R | 0.5 | 10.36 | 1.1 | 2.43 | 13.85
|  |  |  | P.55HQ-115R | 0.5 | 10.36 | 1.1 | 1.57 | 8.95
|  |  |  | P.55HQ-115R | 0.5 | 9.16 | 1.1 | 2.78 | 14.01
|  |  |  | P.55HQ-116R | 0.5 | 9.16 | 1.1 | 1.78 | 8.97
|  |  |  | P.55HQ-116R | 0.5 | 9.91 | 1.1 | 2.47 | 13.46
|  |  |  | P.55HQ-117R | 0.5 | 9.91 | 1.1 | 1.66 | 9.05
|  |  |  | P.55HQ-117R | 0.5 | 8.22 | 1.1 | 1.96 | 8.86
|  |  |  | P.55HQ-118R | 0.5 | 8.22 | 1.1 | 1.49 | 6.74
|  |  |  | P.55HQ-118R | 0.5 | 5 | 1.1 | 1.99 | 5.47
|  |  |  | BR-10 | 0.5 | 5 | 1.1 | 1.9 | 5.23
|  |  |  | BR-10 | 0.5 | 8.04 | 1.2 | 1.9 | 9.17
|  |  |  | P.55HQ-41R | 0.5 | 8.04 | 1.2 | 1.69 | 8.15
|  |  |  | P.55HQ-41R | 0.5 | 7.38 | 1.2 | 2.69 | 11.91
|  |  |  | P.55HQ-35R | 0.5 | 7.38 | 1.2 | 1.93 | 8.55
|  |  |  | P.55HQ-35R | 0.5 | 6.34 | 1.2 | 2.93 | 11.15
|  |  |  | P.55HQ-34R | 0.5 | 6.34 | 1.2 | 1.92 | 7.3
|  |  |  | P.55HQ-34R | 0.5 | 6.66 | 1.2 | 2.72 | 10.87
|  |  |  | P.55HQ-33R | 0.5 | 6.66 | 1.2 | 1.71 | 6.83
|  |  |  | P.55HQ-33R | 0.5 | 7.28 | 1.2 | 2.75 | 12.01
|  |  |  | P.55HQ-32R | 0.5 | 7.28 | 1.2 | 1.85 | 8.08
|  |  |  | P.55HQ-32R | 0.5 | 10.98 | 1.2 | 3 | 19.76
|  |  |  | P.55HQ-31R | 0.5 | 10.98 | 1.2 | 1.88 | 12.39
|  |  |  | P.55HQ-31R | 0.5 | 11.32 | 1.2 | 2.63 | 17.86
|  |  |  | P.55HQ-30R | 0.5 | 11.32 | 1.2 | 1.77 | 12.02
|  |  |  | P.55HQ-30R | 0.5 | 12.4 | 1.2 | 2.22 | 16.52
|  |  |  | P.55HQ-101R | 0.5 | 12.4 | 1.2 | 1.85 | 13.76
|  |  |  | P.55HQ-101R | 0.5 | 7.27 | 1.2 | 2.65 | 11.56
|  |  |  | P.55HQ-110R | 0.5 | 7.27 | 1.2 | 2.04 | 8.9
|  |  |  | P.55HQ-110R | 0.5 | 5.44 | 1.2 | 2.54 | 8.29
|  |  |  | AR-10 | 0.5 | 5.44 | 1.2 | 2.15 | 7.02
|  |  |  | Fondo |  |  |  |  | 0
[5 empty] | 1 | 102.59 | 1.1 | 0.17 | 19.18
[5 empty] | 1 | 83.1 | 1.2 | 0.18 | 17.95
|  |  |  | Descontar capa superficial |  |  |  |  | 0
[5 empty] | -1 | 102.59 | 1.1 | 0.25 | -28.21
[5 empty] | -1 | 83.1 | 1.2 | 0.25 | -24.93
|  |  |  | Descontar demolición colector ex |  |  |  |  | 0
|  |  |  | P.55HQ-60 a P.55HQ-110 | -3.14 | 180 | 0.15 | 0.15 | -12.72
0
|  |  |  | Colector Bbis |  |  |  |  | 0
|  |  |  | P.55HQ-144R | 0.5 | 5.68 | 1.1 | 1.77 | 5.53
|  |  |  | BR-10 | 0.5 | 5.68 | 1.1 | 1.56 | 4.87
|  |  |  | Fondo |  |  |  |  | 0
[5 empty] | 1 | 5.68 | 1.1 | 0.17 | 1.06
|  |  |  | Descontar capa superficial |  |  |  |  | 0
[5 empty] | -1 | 5.68 | 1.1 | 0.25 | -1.56
|  |  |  | Descontar demolición colector ex |  |  |  |  | 0
|  |  |  | P.55HQ-144R a BR-10 | -3.14 | 5.68 | 0.1 | 0.1 | -0.18
0
|  |  |  | Ramales imbornales |  |  |  |  | 0
[5 empty] | 1 | 15 | 0.8 | 2 | 24
0
[9 empty] | Total U01022030-CY | 459.69 | 16.36 | 7520.53
U01022120-CY | Partida | m3 | Excavación en zanja, med. manuales. | [6 empty] | 3 | 45.3 | 135.9
Excavación en zanja, por medios manuales, en cualquier tipo de terreno, medido sobre perfil.
|  |  |  | Alrededor de tubos saneamiento existente |  |  |  |  | 0
|  |  |  | P.55HQ-60R | 1 | 0 | 0 | 0 | 1
|  |  |  | P.55HQ-144R | 1 | 0 | 0 | 0 | 1
|  |  |  | P.55HQ-110R | 1 | 0 | 0 | 0 | 1
0
[9 empty] | Total U01022120-CY | 3 | 45.3 | 135.9
U01022060-CY | Partida | m3 | Excavación en zanja, escarificado o martillo rompedor | [6 empty] | 0 | 34.28 | 0
Excavación en zanja, con escarificado o martillo rompedor, incluso en roca. Medido sobre perfil.
U01023020-CY | Partida | m3 | Excavación en pozo, med. mecán.cualquier tipo de terreno | [6 empty] | 424.33 | 21.15 | 8974.58
Excavación en pozo, por medios mecánicos, en cualquier tipo de terreno medido sobre perfil.
|  |  |  | Sobreancho pozos |  |  |  |  | 0
|  |  |  | P.55HQ-60R | 1 | 4 | 2.9 | 2.25 | 26.1
|  |  |  | P.55HQ-61R | 1 | 3.5 | 2.4 | 2.67 | 22.43
|  |  |  | P.55HQ-67R | 1 | 3.5 | 2.4 | 2.42 | 20.33
|  |  |  | P.55HQ-112R | 1 | 3.5 | 2.4 | 2.43 | 20.41
|  |  |  | P.55HQ-113R | 1 | 3.5 | 2.4 | 2.6 | 21.84
|  |  |  | P.55HQ-114R | 1 | 3.5 | 2.4 | 2.43 | 20.41
|  |  |  | P.55HQ-115R | 1 | 3.5 | 2.4 | 2.78 | 23.35
|  |  |  | P.55HQ-116R | 1 | 3.5 | 2.4 | 2.47 | 20.75
|  |  |  | P.55HQ-117R | 1 | 3.5 | 2.4 | 1.96 | 16.46
|  |  |  | P.55HQ-118R | 1 | 3.5 | 2.4 | 1.99 | 16.72
|  |  |  | BR-10 | 1 | 4 | 2.8 | 1.9 | 21.28
|  |  |  | P.55HQ-41R | 1 | 3.5 | 2.3 | 2.69 | 21.65
|  |  |  | P.55HQ-35R | 1 | 3.5 | 2.3 | 2.93 | 23.59
|  |  |  | P.55HQ-34R | 1 | 3.5 | 2.3 | 2.72 | 21.9
|  |  |  | P.55HQ-33R | 1 | 3.5 | 2.3 | 2.75 | 22.14
|  |  |  | P.55HQ-32R | 1 | 3.5 | 2.3 | 3 | 24.15
|  |  |  | P.55HQ-31R | 1 | 3.5 | 2.3 | 2.63 | 21.17
|  |  |  | P.55HQ-30R | 1 | 3.5 | 2.3 | 2.22 | 17.87
|  |  |  | P.55HQ-101R | 1 | 3.5 | 2.3 | 2.65 | 21.33
|  |  |  | P.55HQ-110R | 1 | 3.5 | 2.3 | 2.54 | 20.45
0
[9 empty] | Total U01023020-CY | 424.33 | 21.15 | 8974.58
U01023120-CY | Partida | m3 | Excavación en pozo, med. manuales, cualquier tipo de terreno | [6 empty] | 32 | 43.24 | 1383.68
Excavación en pozo, por medios manuales en cualquier tipo de terreno, medido sobre perfil.
|  |  |  | P.55HQ-118R arquetas abast próximas | 1 | 4 | 4 | 2 | 32
0
[9 empty] | Total U01023120-CY | 32 | 43.24 | 1383.68
U01040040 | Partida | m2 | Refino nivelación fondo zanjas | [6 empty] | 218.82 | 2.81 | 614.88
Refino, nivelación y apisonado de fondo de zanja para asiento de tubería, por cualquier procedimiento, incluso limpieza.
|  |  |  | Fondo |  |  |  |  | 0
|  |  |  | DN400 | 1 | 102.59 | 1.1 | 0 | 112.85
|  |  |  | DN500 | 1 | 83.1 | 1.2 | 0 | 99.72
|  |  |  | DN400 | 1 | 5.68 | 1.1 | 0 | 6.25
0
[9 empty] | Total U01040040 | 218.82 | 2.81 | 614.88
U01025030-CY | Partida | m2 | Entibación con paneles metálicos a con panel de hasta 3 m | [6 empty] | 793.07 | 16.75 | 13283.92
Entibación en zanjas, pozos o zapatas, para profundidad de hasta 3 m, incluso desentibado y medios auxiliares. Medido sobre perfil.
|  |  |  | P.55HQ-60R | 1 | 13.98 | 0 | 2.25 | 31.46
|  |  |  | P.55HQ-61R | 1 | 13.98 | 0 | 1.66 | 23.21
|  |  |  | P.55HQ-61R | 1 | 13.63 | 0 | 2.67 | 36.39
|  |  |  | P.55HQ-67R | 1 | 13.63 | 0 | 1.92 | 26.17
|  |  |  | P.55HQ-67R | 1 | 10.45 | 0 | 2.42 | 25.29
|  |  |  | P.55HQ-112R | 1 | 10.45 | 0 | 1.73 | 18.08
|  |  |  | P.55HQ-112R | 1 | 10.84 | 0 | 2.43 | 26.34
|  |  |  | P.55HQ-113R | 1 | 10.84 | 0 | 1.6 | 17.34
|  |  |  | P.55HQ-113R | 1 | 11.03 | 0 | 2.6 | 28.68
|  |  |  | P.55HQ-114R | 1 | 11.03 | 0 | 1.63 | 17.98
|  |  |  | P.55HQ-114R | 1 | 10.36 | 0 | 2.43 | 25.17
|  |  |  | P.55HQ-115R | 1 | 10.36 | 0 | 1.57 | 16.27
|  |  |  | P.55HQ-115R | 1 | 9.16 | 0 | 2.78 | 25.46
|  |  |  | P.55HQ-116R | 1 | 9.16 | 0 | 1.78 | 16.3
|  |  |  | P.55HQ-116R | 1 | 9.91 | 0 | 2.47 | 24.48
|  |  |  | P.55HQ-117R | 1 | 9.91 | 0 | 1.66 | 16.45
|  |  |  | P.55HQ-117R | 1 | 8.22 | 0 | 1.96 | 16.11
|  |  |  | P.55HQ-118R | 1 | 8.22 | 0 | 1.49 | 12.25
|  |  |  | P.55HQ-118R | 1 | 5 | 0 | 1.99 | 9.95
|  |  |  | BR-10 | 1 | 5 | 0 | 1.9 | 9.5
|  |  |  | BR-10 | 1 | 8.04 | 0 | 1.9 | 15.28
|  |  |  | P.55HQ-41R | 1 | 8.04 | 0 | 1.69 | 13.59
|  |  |  | P.55HQ-41R | 1 | 7.38 | 0 | 2.69 | 19.85
|  |  |  | P.55HQ-35R | 1 | 7.38 | 0 | 1.93 | 14.24
|  |  |  | P.55HQ-35R | 1 | 6.34 | 0 | 2.93 | 18.58
|  |  |  | P.55HQ-34R | 1 | 6.34 | 0 | 1.92 | 12.17
|  |  |  | P.55HQ-34R | 1 | 6.66 | 0 | 2.72 | 18.12
|  |  |  | P.55HQ-33R | 1 | 6.66 | 0 | 1.71 | 11.39
|  |  |  | P.55HQ-33R | 1 | 7.28 | 0 | 2.75 | 20.02
|  |  |  | P.55HQ-32R | 1 | 7.28 | 0 | 1.85 | 13.47
|  |  |  | P.55HQ-32R | 1 | 10.98 | 0 | 3 | 32.94
|  |  |  | P.55HQ-31R | 1 | 10.98 | 0 | 1.88 | 20.64
|  |  |  | P.55HQ-31R | 1 | 11.32 | 0 | 2.63 | 29.77
|  |  |  | P.55HQ-30R | 1 | 11.32 | 0 | 1.77 | 20.04
|  |  |  | P.55HQ-30R | 1 | 12.4 | 0 | 2.22 | 27.53
|  |  |  | P.55HQ-101R | 1 | 12.4 | 0 | 1.85 | 22.94
|  |  |  | P.55HQ-101R | 1 | 7.27 | 0 | 2.65 | 19.27
|  |  |  | P.55HQ-110R | 1 | 7.27 | 0 | 2.04 | 14.83
|  |  |  | P.55HQ-110R | 1 | 5.44 | 0 | 2.54 | 13.82
|  |  |  | AR-10 | 1 | 5.44 | 0 | 2.15 | 11.7
0
[9 empty] | Total U01025030-CY | 793.07 | 16.75 | 13283.92
U01025031-CY | Partida | m2 | Entibación con paneles metálicos a con panel a partir de 3 m | [6 empty] | 0 | 26.63 | 0
Entibación en zanjas, pozos o zapatas, con profundidad mayor de 3 m, incluso desentibado y medios auxiliares. Medido sobre perfil.
U01025010 | Partida | m2 | Entibación ligera zanjas, pozos o zapatas | [6 empty] | 60 | 12.22 | 733.2
Entibación ligera en zanjas, pozos o zapatas, con tablones y codales de madera, hasta 3 m de profundidad y anchura, incluso desentibado y medios auxiliares. Medido sobre perfil.
|  |  |  | Ramales auxiliares |  |  |  |  | 0
[5 empty] | 2 | 15 | 0 | 2 | 60
0
[9 empty] | Total U01025010 | 60 | 12.22 | 733.2
U01030020 | Partida | m3 | Grava o gravilla en rellenos o asiento de tubería | [6 empty] | 141.77 | 21.67 | 3072.16
Grava o gravilla en rellenos o asiento de tubería, por cualquier procedimiento, de tamaño máximo 25 mm, exenta de materia orgánica, con contenido de sulfatos inferior al 0,3%, expresado en trióxido de azufre, incluso aportación, extendido y nivelación, medido sobre perfil.
|  |  |  | Fondo |  |  |  |  | 0
|  |  |  | DN400 | 1 | 102.59 | 1.1 | 0.7 | 78.99
[5 empty] | -3.14 | 102.59 | 0.2 | 0.2 | -12.89
|  |  |  | DN500 | 1 | 83.1 | 1.2 | 0.8 | 79.78
[5 empty] | -3.14 | 83.1 | 0.25 | 0.25 | -16.31
|  |  |  | DN400 | 1 | 5.68 | 1.1 | 0.7 | 4.37
[5 empty] | -3.14 | 5.68 | 0.2 | 0.2 | -0.71
|  |  |  | Imbornales | 1 | 15 | 0.8 | 0.8 | 9.6
[5 empty] | -3.14 | 15 | 0.15 | 0.15 | -1.06
0
[9 empty] | Total U01030020 | 141.77 | 21.67 | 3072.16
U01030030 | Partida | m3 | HM 20/B/20/I para asiento tuberías | [6 empty] | 0 | 134.75 | 0
Hormigón en masa HM 20//B/20 fabricado con cemento CEM II/A-P 32,5, para asiento de tubería, colocado a cualquier profundidad con espesor mínimo de 15 cm, logrando un ángulo de la cama de apoyo entre 90º a 180º, incluso compactación, curado y acabado.
U07010210-CY | Partida | m3 | HNE-20/B/12 o HNE-20/B/20 | [6 empty] | 0 | 129.69 | 0
Suministro y puesta en obra de hormigón no estructural HNE-20/B/12 o HNE-20/B/20, elaborado en central y vertido desde por cualquier medio, para rellenos o elementos no estructurales, colocado a cualquier profundidad, incluso compactación, curado y acabado. Según CE vigente.
U01030040 | Partida | m3 | Relleno zanja préstamos adecuad. Tmax 150 mm | [6 empty] | 496.28 | 14.19 | 7042.21
Relleno de zanjas con suelos adecuados, tamaño máximo 150 mm, procedentes de préstamos, incluso aportación, extendido y compactación hasta una densidad del 100% P.M., medido sobre perfil.
|  |  |  | Excavación |  |  |  |  | 0
[5 empty] | 1 | 459.69 | 0 | 0 | 459.69
[5 empty] | 1 | 3 | 0 | 0 | 3
[5 empty] | 1 | 424.33 | 0 | 0 | 424.33
[5 empty] | 1 | 32 | 0 | 0 | 32
0
|  |  |  | Deducir tubos |  |  |  |  | 0
[5 empty] | -3.14 | 102.59 | 0.2 | 0.2 | -12.89
[5 empty] | -3.14 | 83.1 | 0.25 | 0.25 | -16.31
[5 empty] | -3.14 | 5.68 | 0.2 | 0.2 | -0.71
[5 empty] | -3.14 | 15 | 0.15 | 0.15 | -1.06
0
|  |  |  | Cama |  |  |  |  | 0
[5 empty] | -1 | 141.77 | 0 | 0 | -141.77
0
|  |  |  | Deducir procedente de excavación |  |  |  |  | 0
[5 empty] | -1 | 250 | 0 | 0 | -250
0
[9 empty] | Total U01030040 | 496.28 | 14.19 | 7042.21
U01030050-CY | Partida | m3 | Relleno zanja propios adecuad. Tmax 150 mm | [6 empty] | 250 | 7.8 | 1950
Relleno de zanjas con suelos adecuados, tamaño máximo 150 mm, procedentes de la propia excavación, incluso transporte interior y aportación, extendido y compactación hasta una densidad del 100% P.M., medido sobre perfil.
|  |  |  | Varios | 1 | 250 | 0 | 0 | 250
0
[9 empty] | Total U01030050-CY | 250 | 7.8 | 1950
U01030060-CY | Partida | m3 | Relleno zanja préstamos selec. Tmax 30 mm | [6 empty] | 0 | 15.1 | 0
Relleno de zanjas con suelos seleccionados, tamaño máximo 30 mm, procedentes de préstamos, incluso aportación, extendido y compactación hasta una densidad del 100% P.M., medido sobre perfil.
U01030070-CY | Partida | m3 | Relleno zanja propios selec. Tmax 30 mm | [6 empty] | 0 | 8.5 | 0
Relleno de zanjas con suelos seleccionados, tamaño máximo 30 mm, procedentes de la propia excavación, incluso transporte interior en obra y aportación, extendido y compactación hasta una densidad del 100% P.M., medido sobre perfil.
[9 empty] | Total C01.02.02 | 1 | 44711.06 | 44711.06
C01.02.03 | Capítulo |  | CONDUCCIONES | [6 empty] | 1 | 23195.06 | 23195.06
U02080010-CY | Partida | m | Tubería PVC-U DN 250, SN 8 kN/m2 | [6 empty] | 20 | 37.76 | 755.2
Suministro e instalación de tubería de PVC-U de pared estructurada, rigidez nominal SN>= 8 kN/m2, diámetro nominal DN 250 mm, conforme a norma UNE-EN 13476 y/o según normativa vigente, incluso parte proporcional de unión con junta elástica, medios auxiliares y pruebas necesarias para su correcto funcionamiento.
|  |  |  | Entronques acometidas | 20 | 1 | 0 | 0 | 20
0
[9 empty] | Total U02080010-CY | 20 | 37.76 | 755.2
U02080020-CY | Partida | m | Tubería PVC-U DN 315, SN 8 kN/m2 | [6 empty] | 35 | 50.46 | 1766.1
Suministro e instalación de tubería de PVC-U de pared estructurada, rigidez nominal SN>= 8 kN/m2, de diámetro nominal DN 315 mm, conforme a norma UNE-EN 13476 y/o según normativa vigente, incluso parte proporcional de unión con junta elástica, medios auxiliares y pruebas necesarias para su correcto funcionamiento.
|  |  |  | Ramales imbornales | 1 | 15 | 0 | 0 | 15
|  |  |  | Entronques imbornales | 16 | 1 | 0 | 0 | 16
|  |  |  | Entronques colectores laterales | 4 | 1 | 0 | 0 | 4
0
[9 empty] | Total U02080020-CY | 35 | 50.46 | 1766.1
U02080030-CY | Partida | m | Tubería PVC-U DN 400, SN 8 kN/m2 | [6 empty] | 108.27 | 81.19 | 8790.44
Suministro e instalación de tubería de PVC-U de pared estructurada, rigidez nominal SN>= 8 kN/m2, de diámetro nominal DN 400 mm, conforme a norma UNE-EN 13476 y/o según normativa vigente, incluso parte proporcional de unión con junta elástica, medios auxiliares y pruebas necesarias para su correcto funcionamiento. .
|  |  |  | P.55HQ-60R a BR-10 | 1 | 102.59 | 0 | 0 | 102.59
|  |  |  | P.55HQ-144R a BR-10 | 1 | 5.68 | 0 | 0 | 5.68
0
[9 empty] | Total U02080030-CY | 108.27 | 81.19 | 8790.44
U02080040-CY | Partida | m | Tubería PVC-U DN 500, SN 8 kN/m2 | [6 empty] | 83.1 | 142.28 | 11823.47
Suministro e instalación de tubería de PVC-U de pared estructurada, rigidez nominal SN>= 8 kN/m2, de diámetro nominal DN 500 mm, conforme a norma UNE-EN 13476 y/o según normativa vigente, incluso parte proporcional de unión con junta elástica, medios auxiliares y pruebas necesarias para su correcto funcionamiento.
|  |  |  | BR-10 a AR-10 | 1 | 83.1 | 0 | 0 | 83.1
0
[9 empty] | Total U02080040-CY | 83.1 | 142.28 | 11823.47
U01030350 | Partida | m | Banda de señalización | [6 empty] | 206.37 | 0.29 | 59.85
Banda de señalización, según normas o especificaciones técnicas de Canal de Isabel II vigentes.
|  |  |  | DN400 | 1 | 102.59 | 0 | 0 | 102.59
|  |  |  | DN500 | 1 | 83.1 | 0 | 0 | 83.1
|  |  |  | DN400 | 1 | 5.68 | 0 | 0 | 5.68
[5 empty] | 1 | 15 | 0 | 0 | 15
0
[9 empty] | Total U01030350 | 206.37 | 0.29 | 59.85
[9 empty] | Total C01.02.03 | 1 | 23195.06 | 23195.06
C01.02.04 | Capítulo |  | POZOS | [6 empty] | 1 | 36329.79 | 36329.79
U07010104-CY | Partida | m3 | HL-150/B/12 o HL-150/B/20 para capa de limpieza | [6 empty] | 8.4 | 149.67 | 1257.23
Suministro y puesta en obra de hormigón de limpieza HL-150/B/12 o HL-150/B/20, elaborado en central y vertido por cualquier medio, para formación de capa de hormigón de limpieza y nivelado de fondos de cimentación, colocado a cualquier profundidad. Según CE vigente.
|  |  |  | Base pozos | 21 | 2 | 2 | 0.1 | 8.4
0
[9 empty] | Total U07010104-CY | 8.4 | 149.67 | 1257.23
U07010210-CY | Partida | m3 | HNE-20/B/12 o HNE-20/B/20 | [6 empty] | 2.23 | 129.69 | 289.21
Suministro y puesta en obra de hormigón no estructural HNE-20/B/12 o HNE-20/B/20, elaborado en central y vertido desde por cualquier medio, para rellenos o elementos no estructurales, colocado a cualquier profundidad, incluso compactación, curado y acabado. Según CE vigente.
|  |  |  | Formación de pendientes y media caña | 2 | 1.5 | 1.5 | 0.2 | 0.9
|  |  |  | Imbornal corrido |  |  |  |  | 0
[5 empty] | 1 | 5.3 | 1 | 0.15 | 0.8
[5 empty] | 1 | 5.3 | 0 | 0.1 | 0.53
0
[9 empty] | Total U07010210-CY | 2.23 | 129.69 | 289.21
U05030050 | Partida | ud | Pozo de registro diámetro interior 1100 mm y 1<H<2m profun., enfosc. int. | [6 empty] | 19 | 817.17 | 15526.23
Pozo de registro, diámetro interior 1100 mm de entre 1,00 y 2,00 m de profundidad, construido con fábrica de ladrillo macizo de 1 pie de espesor, recibido con mortero M-10, colocado sobre solera de hormigón HA-25/P/40/I de 0,30 m mínimo de espesor, armada con mallazo; enfoscado interior fratasado con mortero hidrófugo bruñido en toda su altura con mortero CS-IV-Wc2. Incluso colocado, totalmente terminado y p. p. de formación de cuna en el fondo del pozo, formación de brocal asimétrico en la coronación para recibir cerco y tapa y medios auxiliares.
[5 empty] | 19 | 0 | 0 | 0 | 19
0
[9 empty] | Total U05030050 | 19 | 817.17 | 15526.23
U05030070 | Partida | m | En exceso para pozo de registro, diámetro interior 80 cm y prof., enfosc. int. | [6 empty] | 7.93 | 388.98 | 3084.61
En exceso para pozo de registro, diámetro interior 800 mm y profundidad > 2,00 m, enfoscado interior, formado por fábrica de ladrillo de 1 pie de espesor, recibido con mortero M-10, enfoscado y fratasado con mortero hidrófugo CS-IV-Wc2, incluso pates, totalmente terminado.
|  |  |  | P.55HQ-61R | 1 | 0 | 0 | 2.67 | 2.67
|  |  |  | P.55HQ-67R | 1 | 0 | 0 | 2.42 | 2.42
|  |  |  | P.55HQ-112R | 1 | 0 | 0 | 2.43 | 2.43
|  |  |  | P.55HQ-113R | 1 | 0 | 0 | 2.6 | 2.6
|  |  |  | P.55HQ-114R | 1 | 0 | 0 | 2.43 | 2.43
|  |  |  | P.55HQ-115R | 1 | 0 | 0 | 2.78 | 2.78
|  |  |  | P.55HQ-116R | 1 | 0 | 0 | 2.47 | 2.47
|  |  |  | P.55HQ-41R | 1 | 0 | 0 | 2.69 | 2.69
|  |  |  | P.55HQ-35R | 1 | 0 | 0 | 2.93 | 2.93
|  |  |  | P.55HQ-34R | 1 | 0 | 0 | 2.72 | 2.72
|  |  |  | P.55HQ-33R | 1 | 0 | 0 | 2.75 | 2.75
|  |  |  | P.55HQ-32R | 1 | 0 | 0 | 3 | 3
|  |  |  | P.55HQ-31R | 1 | 0 | 0 | 2.63 | 2.63
|  |  |  | P.55HQ-30R | 1 | 0 | 0 | 2.22 | 2.22
|  |  |  | P.55HQ-101R | 1 | 0 | 0 | 2.65 | 2.65
|  |  |  | P.55HQ-110R | 1 | 0 | 0 | 2.54 | 2.54
[5 empty] | -17 | 0 | 0 | 2 | -34
0
[9 empty] | Total U05030070 | 7.93 | 388.98 | 3084.61
U05090240 | Partida | ud | Pate polipropileno con alma de acero | [6 empty] | 152 | 15.13 | 2299.76
Pate con alma de acero recubierto de polipropileno, conforme a la norma UNE-EN 13101 y/o según normativa vigente, para acceso a pozos de registro, totalmente colocado, incluso taco químico, anclaje químico o resina.
|  |  |  | P.55HQ-60R | 3 | 0 | 0 | 2.25 | 6.75
|  |  |  | P.55HQ-61R | 3 | 0 | 0 | 2.67 | 8.01
|  |  |  | P.55HQ-67R | 3 | 0 | 0 | 2.42 | 7.26
|  |  |  | P.55HQ-112R | 3 | 0 | 0 | 2.43 | 7.29
|  |  |  | P.55HQ-113R | 3 | 0 | 0 | 2.6 | 7.8
|  |  |  | P.55HQ-114R | 3 | 0 | 0 | 2.43 | 7.29
|  |  |  | P.55HQ-115R | 3 | 0 | 0 | 2.78 | 8.34
|  |  |  | P.55HQ-116R | 3 | 0 | 0 | 2.47 | 7.41
|  |  |  | P.55HQ-117R | 3 | 0 | 0 | 1.96 | 5.88
|  |  |  | P.55HQ-118R | 3 | 0 | 0 | 1.99 | 5.97
|  |  |  | BR-10 | 3 | 0 | 0 | 1.9 | 5.7
|  |  |  | P.55HQ-41R | 3 | 0 | 0 | 2.69 | 8.07
|  |  |  | P.55HQ-35R | 3 | 0 | 0 | 2.93 | 8.79
|  |  |  | P.55HQ-34R | 3 | 0 | 0 | 2.72 | 8.16
|  |  |  | P.55HQ-33R | 3 | 0 | 0 | 2.75 | 8.25
|  |  |  | P.55HQ-32R | 3 | 0 | 0 | 3 | 9
|  |  |  | P.55HQ-31R | 3 | 0 | 0 | 2.63 | 7.89
|  |  |  | P.55HQ-30R | 3 | 0 | 0 | 2.22 | 6.66
|  |  |  | P.55HQ-101R | 3 | 0 | 0 | 2.65 | 7.95
|  |  |  | P.55HQ-110R | 3 | 0 | 0 | 2.54 | 7.62
|  |  |  | -redondeo | 1 | 1.91 | 0 | 0 | 1.91
0
[9 empty] | Total U05090240 | 152 | 15.13 | 2299.76
U05070020 | Partida | ud | Marco y tapa circ., fund. dúctil Ø min 60 cm, D-400 peso 55 kg | [6 empty] | 21 | 323.04 | 6783.84
Suministro e instalación de marco y tapa de fundición dúctil, clase D-400, con bloqueo automático, tapa articulada, con marco y tapa circular de 55 Kg de peso aproximado en tapa, con junta de elastómero en tapa o marco, junta anti ruido para asiento estable de la tapa, cota de paso mínima 60 cm, con dispositivo acerrojado antirrobo, identificación según Canal de Isabel II y servicio correspondiente (abastecimiento, saneamiento, reutilización). Con 4 orificios para saneamiento. Conforme a norma UNE-EN 124 y según normativa vigente de Canal de Isabel II. Totalmente colocada y enrasada con la superficie.
[5 empty] | 21 | 0 | 0 | 0 | 21
0
[9 empty] | Total U05070020 | 21 | 323.04 | 6783.84
U05090500-CY | Partida | ud | Imbornal prefabricado 30 x 50 cm | [6 empty] | 3 | 172.64 | 517.92
Suministro y colocación de imbornal prefabricado para evacuación de aguas de dimensiones interiores 30x50x50 cm, sobre solera de hormigón HM 20/P de 15 cm de espesor, incluso recibido de tubo de saneamiento, marco y rejilla de fundición.
|  |  |  | Calle Cruces | 3 | 0 | 0 | 0 | 3
0
[9 empty] | Total U05090500-CY | 3 | 172.64 | 517.92
U05090200-CY | Partida | ud | Unidad de entronque de red existente a pozo o arqueta nueva y viceversa | [6 empty] | 30 | 32.34 | 970.2
Unidad de entronque de red existente a pozo o arqueta nueva y viceversa. Conexión de pozo nuevo con colector existente, o conexión de colector nuevo a pozo o arqueta existente, incluido ajuste de tubo existente, entronque a pozo y junta elastomérica totalmente terminado.
|  |  |  | P.55HQ-60R | 6 | 0 | 0 | 0 | 6
|  |  |  | P.55HQ-61R |  |  |  |  | 0
|  |  |  | P.55HQ-67R | 3 | 0 | 0 | 0 | 3
|  |  |  | P.55HQ-112R | 2 | 0 | 0 | 0 | 2
|  |  |  | P.55HQ-113R |  |  |  |  | 0
|  |  |  | P.55HQ-114R | 2 | 0 | 0 | 0 | 2
|  |  |  | P.55HQ-115R | 2 | 0 | 0 | 0 | 2
|  |  |  | P.55HQ-116R |  |  |  |  | 0
|  |  |  | P.55HQ-117R | 2 | 0 | 0 | 0 | 2
|  |  |  | P.55HQ-118R | 3 | 0 | 0 | 0 | 3
|  |  |  | BR-10 | 2 | 0 | 0 | 0 | 2
|  |  |  | P.55HQ-41R |  |  |  |  | 0
|  |  |  | P.55HQ-35R | 2 | 0 | 0 | 0 | 2
|  |  |  | P.55HQ-34R |  |  |  |  | 0
|  |  |  | P.55HQ-33R |  |  |  |  | 0
|  |  |  | P.55HQ-32R | 2 | 0 | 0 | 0 | 2
|  |  |  | P.55HQ-31R |  |  |  |  | 0
|  |  |  | P.55HQ-30R | 2 | 0 | 0 | 0 | 2
|  |  |  | P.55HQ-101R |  |  |  |  | 0
|  |  |  | P.55HQ-110R | 2 | 0 | 0 | 0 | 2
0
[9 empty] | Total U05090200-CY | 30 | 32.34 | 970.2
U05090100-CY | Partida | ud | Arqueta para conexión de acometida existente con nuevo tramo de acometida. | [6 empty] | 1 | 165.32 | 165.32
Arqueta oculta para conexión de acometida existente con nuevo tramo de acometida en los casos que no se pueda realizar un corchete. Dimensiones de arqueta de 70x70cm, incluida excavación, incluidos los 20cm de hormigón en la base, media caña de PVC, enlucido y bruñido, tapa de hormigón armado de 70x70 cm. Unidad totalmente terminada.
[5 empty] | 1 | 0 | 0 | 0 | 1
0
[9 empty] | Total U05090100-CY | 1 | 165.32 | 165.32
U05090010 | Partida | ud | Ajuste de tapa | [6 empty] | 0 | 29.45 | 0
Ajuste de tapa de registro mediante sellado bituminoso o cualquier otro procedimiento similar, incluido materiales, completamente terminado.
U05050040-CY | Partida | ud | Recrec. o puesta en altura de pozo de registro o arqueta | [6 empty] | 16 | 62 | 992
Recrecimiento o puesta en altura de pozo de registro o arqueta, en calzada o acera, incluso demolición y reposición de firme y pavimento o acera, materiales, enfoscado, relleno, recibido de cerco, totalmente terminado.
|  |  |  | Ajuste tapas existentes a nuevo pavimento | 16 | 0 | 0 | 0 | 16
0
[9 empty] | Total U05050040-CY | 16 | 62 | 992
U05050020 | Partida | ud | Reparación de pozo de registro/saneamiento en calzada o acera | [6 empty] | 1 | 378.24 | 378.24
Reparación de pozo de registro/saneamiento, en calzada o acera, con fábrica de ladrillo, incluso p. p. de excavación, demolición y reposición de firme y pavimento o acera, materiales, enfoscado, relleno y recibido de cerco, totalmente terminado.
[5 empty] | 1 | 0 | 0 | 0 | 1
0
[9 empty] | Total U05050020 | 1 | 378.24 | 378.24
U07020010 | Partida | m2 | Encofrado plano madera cimentaciones, solera, pozos y arquetas | [6 empty] | 3.77 | 31.72 | 119.58
Encofrado plano con madera en cimentaciones, soleras, pozos y arquetas, colocado a cualquier profundidad, incluso desencofrado y limpieza.
|  |  |  | Pozos Ø1,5 | 2 | 3.14 | 2 | 0.3 | 3.77
0
[9 empty] | Total U07020010 | 3.77 | 31.72 | 119.58
U07030050 | Partida | kg | Suministro y colocación de acero para armaduras en barras B500S | [6 empty] | 176.9 | 1.83 | 323.73
Suministro y colocación de acero para armaduras en barras corrugadas B 500 S, incluso cortado, doblado y recortes, según peso teórico.
|  |  |  | HA horizontales | 80 | 1.88 | 0 | 0 | 150.4
|  |  |  | Imbornal corrido | 1 | 5.3 | 0 | 5 | 26.5
0
[9 empty] | Total U07030050 | 176.9 | 1.83 | 323.73
U07010812-CY | Partida | m3 | HA-30/B/20/XC2, XC3+XA1,XA2 o XC4+XA1,XA2 en eltos horizontales | [6 empty] | 1.88 | 175.27 | 329.51
Suministro y puesta en obra de hormigón para armar HA-30/B/20/XC2, XC3+XA1,XA2 o XC4+XA1,XA2, elaborado en central con cemento SR y vertido por cualquier medio, en elementos horizontales de estructura (cimentaciones, soleras, vigas, etc.), incluso compactación, vibrado, curado y acabado. Según CE vigente.
|  |  |  | Pozos Ø1,5 | 2 | 3.14 | 1 | 0.3 | 1.88
0
[9 empty] | Total U07010812-CY | 1.88 | 175.27 | 329.51
U08020210 | Partida | m3 | Fábrica de ladrillo cerámico (mort) CEM-I-32,5 SR en galerías | [6 empty] | 7.29 | 282.03 | 2056
Fábrica de ladrillo cerámico tomado con mortero de 250 Kg. (M-250) de cemento (CEM-I 32,5/SR) y arena de río, colocado en galerías de servicio, colectores y pozos de saneamiento o arquetas en general, ejecutados en zanja a cualquier profundidad. (Ladrillos de 25x12x7 cm).
|  |  |  | Pozos Ø1,5 |  |  |  |  | 0
|  |  |  | P.55HQ-60R | 3.14 | 1.75 | 0.25 | 2.25 | 3.09
|  |  |  | BR-10 | 3.14 | 1.75 | 0.25 | 1.9 | 2.61
|  |  |  | Imbornal corrido |  |  |  |  | 0
[5 empty] | 2 | 5.3 | 0.25 | 0.6 | 1.59
0
[9 empty] | Total U08020210 | 7.29 | 282.03 | 2056
U08030140 | Partida | m2 | Enfoscado fratasado mortero cemento 450 kg | [6 empty] | 25.91 | 21.2 | 549.29
Enfoscado fratasado con mortero de 450 Kg de cemento CEM-I 32,5/SR y arena de río (1:3) en paramentos interiores de galerías de servicio, colectores, pozos de saneamiento o arquetas en general.
|  |  |  | Pozos Ø1,5 |  |  |  |  | 0
|  |  |  | P.55HQ-60R | 3.14 | 1.5 | 0 | 2.25 | 10.6
|  |  |  | BR-10 | 3.14 | 1.5 | 0 | 1.9 | 8.95
|  |  |  | Imbornal corrido |  |  |  |  | 0
[5 empty] | 2 | 5.3 | 0 | 0.6 | 6.36
0
[9 empty] | Total U08030140 | 25.91 | 21.2 | 549.29
U08030120 | Partida | m2 | Enlucido y bruñido mortero cemento 850 kg | [6 empty] | 25.91 | 10.39 | 269.2
Enlucido y bruñido con mortero de 850 Kg de cemento (CEM-I 32,5/SR) y arena de río (1:1) en paramentos interiores de galerías de servicio, colectores, pozos de saneamiento o arquetas en general.
|  |  |  | Pozos Ø1,5 |  |  |  |  | 0
|  |  |  | P.55HQ-60R | 3.14 | 1.5 | 0 | 2.25 | 10.6
|  |  |  | BR-10 | 3.14 | 1.5 | 0 | 1.9 | 8.95
|  |  |  | Imbornal corrido |  |  |  |  | 0
[5 empty] | 2 | 5.3 | 0 | 0.6 | 6.36
0
[9 empty] | Total U08030120 | 25.91 | 10.39 | 269.2
U05090050 | Partida | ud | Rejilla de hierro fundido (fundición dúctil), 660X350 mm | [6 empty] | 8 | 52.24 | 417.92
Suministro e instalación de rejilla de hierro fundido (fundición dúctil), de dimensiones 660 mm por 350 mm, conforme a norma UNE 1563 y/o según normativa vigente, apta para tráfico pesado.
|  |  |  | Imbornal corrido | 8 | 0 | 0 | 0 | 8
0
[9 empty] | Total U05090050 | 8 | 52.24 | 417.92
[9 empty] | Total C01.02.04 | 1 | 36329.79 | 36329.79
C01.02.05 | Capítulo |  | SERVICIOS AFECTADOS | [6 empty] | 1 | 1551.55 | 1551.55
U150201-CY | Partida | ud | Localización de servicios afectados no contemplados en proyecto | [6 empty] | 1 | 370.74 | 370.74
Localización e identificación de servicios afectados no contemplados en proyecto ni en planos de servicios afectados, con aprobación previa de la Dirección de obra, incluyendo la excavación por medios manuales, limpieza, señalización, protección, reposición, y cualquier otra medida para mantener en servicio el elemento afectado.
[5 empty] | 1 | 0 | 0 | 0 | 1
0
[9 empty] | Total U150201-CY | 1 | 370.74 | 370.74
U01022120-CY | Partida | m3 | Excavación en zanja, med. manuales. | [6 empty] | 13.82 | 45.3 | 626.05
Excavación en zanja, por medios manuales, en cualquier tipo de terreno, medido sobre perfil.
|  |  |  | Alrededor de cruces con servicios afectados | 8 | 1.2 | 1.2 | 1.2 | 13.82
0
[9 empty] | Total U01022120-CY | 13.82 | 45.3 | 626.05
U150202-CY | Partida | m | Sostenimiento de servicio | [6 empty] | 9.6 | 27.46 | 263.62
Apeo para sostenimiento longitudinal o transversal de red en servicio existente. Se incluyen soportes de cualquier tipología y material a aprobar por la D.O. Medido por metro de servicio apeado.
|  |  |  | Cruces | 8 | 0 | 1.2 | 0 | 9.6
0
[9 empty] | Total U150202-CY | 9.6 | 27.46 | 263.62
U01030060-CY | Partida | m3 | Relleno zanja préstamos selec. Tmax 30 mm | [6 empty] | 13.82 | 15.1 | 208.68
Relleno de zanjas con suelos seleccionados, tamaño máximo 30 mm, procedentes de préstamos, incluso aportación, extendido y compactación hasta una densidad del 100% P.M., medido sobre perfil.
|  |  |  | Alrededor de cruces con servicios afectados | 8 | 1.2 | 1.2 | 1.2 | 13.82
0
[9 empty] | Total U01030060-CY | 13.82 | 15.1 | 208.68
U150701-CY | Partida | m | Barrera New Jersey de hormigón prefabricada incluso instalación y retirada. | [6 empty] | 0 | 44.2 | 0
Suministro y colocación de barrera tipo New Jersey de hormigón prefabricado. Incluso los montajes y desmontajes necesarios para la obra y su retirada final.
U150203-CY | Partida | m | Red de abastecimiento provisional | [6 empty] | 19 | 4.34 | 82.46
Instalación y retirada de red de abastecimiento provisional para mantenimiento de servicio, mediante tubería de polietileno de diámetro a definir por la D.O. Incluso conexión provisional de acometidas domiciliarias y desconexión de las mismas tras la ejecución de los trabajos, para dejarlo en las mismas condiciones que las que estaba inicialmente.
[5 empty] | 1 | 19 | 0 | 0 | 19
0
[9 empty] | Total U150203-CY | 19 | 4.34 | 82.46
[9 empty] | Total C01.02.05 | 1 | 1551.55 | 1551.55
C01.02.06 | Capítulo |  | FIRMES | [6 empty] | 1 | 25653.81 | 25653.81
U09301020 | Partida | m2 | Limpieza y barrido de firme | [6 empty] | 990 | 0.34 | 336.6
Limpieza y barrido de firme para la extensión de mezclas bituminosas.
|  |  |  | Calle Cruces | 1 | 990 | 0 | 0 | 990
0
[9 empty] | Total U09301020 | 990 | 0.34 | 336.6
U09037030-CY | Partida | m | Recorte de capa de aglomerado | [6 empty] | 400 | 4.56 | 1824
Recorte de capa de aglomerado y sellado con betún asfáltico.
[5 empty] | 1 | 400 | 0 | 0 | 400
0
[9 empty] | Total U09037030-CY | 400 | 4.56 | 1824
U09012040 | Partida | m3 | Base de zahorra artificial, husos ZA (20) / ZA (25) | [6 empty] | 43.76 | 29.37 | 1285.23
Base de zahorra artificial, husos ZA (20) / ZA (25), con material "no plástico", conforme norma UNE-EN 103104 y/o según normativa vigente, con un porcentaje mínimo de partículas trituradas del 75% y un índice de lajas inferior a 35, puesta en obra extendida y compactada, incluso preparación de la superficie de asiento, en capas de 20/30 cm de espesor, medido sobre perfil. Desgaste de los Ángeles de los áridos inferior a 30.
|  |  |  | DN400 | 1 | 102.59 | 1.1 | 0.2 | 22.57
|  |  |  | DN500 | 1 | 83.1 | 1.2 | 0.2 | 19.94
|  |  |  | DN400 | 1 | 5.68 | 1.1 | 0.2 | 1.25
0
[9 empty] | Total U09012040 | 43.76 | 29.37 | 1285.23
U09035010-CY | Partida | m3 | Horm.masa base calzadas HM-20/P/20/I o HM-20/P/40/I | [6 empty] | 43.76 | 135.38 | 5924.23
Suministro y puesta en obra de hormigón en masa, vibrado y moldeado en su caso, en base de calzadas, solera de aceras, pistas deportivas o paseos, cimiento de bordillos y escaleras, con HM-20/P/20/I o HM-20/P/40/I, con árido de tamaño máximo 20 o 40 mm y consistencia plástica.
|  |  |  | DN400 | 1 | 102.59 | 1.1 | 0.2 | 22.57
|  |  |  | DN500 | 1 | 83.1 | 1.2 | 0.2 | 19.94
|  |  |  | DN400 | 1 | 5.68 | 1.1 | 0.2 | 1.25
0
[9 empty] | Total U09035010-CY | 43.76 | 135.38 | 5924.23
U09032020 | Partida | m2 | Riego imprimación tipo C60BF4 IMP | [6 empty] | 990 | 1.21 | 1197.9
Riego de imprimación, con emulsión asfáltica catiónica tipo C60BF4 IMP, con una dotación de 1 kg/m2, de capas granulares, incluso barrido y preparación de la superficie.
[5 empty] | 1 | 990 | 0 | 0 | 990
0
[9 empty] | Total U09032020 | 990 | 1.21 | 1197.9
U09033110 | Partida | m2 | Mezcla bituminosa en caliente AC 22/32 base G/S, base 10 cm, extendedora | [6 empty] | 0 | 29.02 | 0
Mezcla bituminosa en caliente de 10 cm de espesor, tipo AC 22/32, base G/S para capa base, con árido granítico o calcáreo, de composición gruesa o semidensa y betún asfáltico de penetración B50/70. Extendido y compactado.
U09032030 | Partida | m2 | Riego adherencia tipo C60B3 ADH | [6 empty] | 0 | 0.56 | 0
Riego de adherencia, con emulsión asfáltica catiónica tipo C60B3 ADH, con una dotación de 0,60 kg/m2, incluso barrido y preparación de la superficie.
U09033060 | Partida | m2 | Mezcla bituminosa en caliente AC 16/22 surf D/S, rodadura 6 cm, extendedora | [6 empty] | 0 | 17.75 | 0
Mezcla bituminosa en caliente de 6 cm de espesor, tipo AC 16/22, surf D/S para capa de rodadura, de composición densa o semidensa, con árido granítico o calcáreo y betún asfáltico de penetración B50/70. Extendido y compactado.
U09033050 | Partida | m2 | Mezcla bituminosa en caliente AC 16/22 surf D/S, rodadura 5 cm, extendedora | [6 empty] | 965 | 14.77 | 14253.05
Mezcla bituminosa en caliente de 5 cm de espesor, tipo AC 16/22, surf D/S para capa de rodadura, de composición densa o semidensa, con árido granítico o calcáreo y betún asfáltico de penetración B50/70. Extendido y compactado.
|  |  |  | C/ Cruces | 1 | 990 | 0 | 0 | 990
[5 empty] | -1 | 25 | 0 | 0 | -25
0
[9 empty] | Total U09033050 | 965 | 14.77 | 14253.05
U09033140-CY | Partida | m2 | Mezcla bituminosa en caliente AC 16/22 surf D/S, rodadura 5 cm, manual | [6 empty] | 25 | 20.71 | 517.75
Mezcla bituminosa en caliente de 5 cm de espesor, tipo AC 16/22, surf D/S para capa de rodadura, de composición densa o semidensa, con árido granítico o calcáreo y betún asfáltico de penetración B50/70. Incluso corte de junta, riego, extendido manual y compactado.
|  |  |  | Recortes y zonas estrechas | 1 | 25 | 0 | 0 | 25
0
[9 empty] | Total U09033140-CY | 25 | 20.71 | 517.75
U09036010-CY | Partida | m3 | Hormigón en masa pavimento visto HM-20/P/20/I o HM-20/P/40/I | [6 empty] | 0 | 137.89 | 0
Suministro y puesta en obra de hormigón en masa, vibrado y moldeado en su caso, en pavimento de calzadas, viales, aceras, pistas deportivas, paseos y escaleras, con acabado superficial visto similar al existente, con HM-20/P/20/I o HM-20/P/40/I, árido de tamaño máximo 20 o 40 mm y consistencia plástica. Incluso sellado con el pavimento existente y ejecución de juntas de contracción mediante serrado mecánico del hormigón endurecido, limpieza y sellado de la junta con masilla bituminosa de aplicación en caliente o en frío.
U09036020 | Partida | m | Junta contracción de pavimento de losa de hormigón | [6 empty] | 0 | 2.51 | 0
Ejecución de junta de contracción de pavimento de losas de hormigón, mediante serrado mecánico del hormigón endurecido, incluso limpieza y sellado de la junta con masilla bituminosa de aplicación en caliente o en frío.
U09070010 | Partida | m | Marca vial longitudinal de 10 cm | [6 empty] | 0 | 1.1 | 0
Marca vial longitudinal continua o discontinua, de 10 cm de ancho, ejecutada con pintura termoplástica en caliente y aplicación de microesferas de vidrio, aplicada mecánicamente incluso premarcaje.
U09070020 | Partida | m | Marca vial longitudinal de 15 cm | [6 empty] | 20 | 1.45 | 29
Marca vial longitudinal continua o discontinua, de 15 cm de ancho, ejecutada con pintura termoplástica en caliente y aplicación de microesferas de vidrio, aplicada mecánicamente incluso premarcaje.
[5 empty] | 4 | 5 | 0 | 0 | 20
0
[9 empty] | Total U09070020 | 20 | 1.45 | 29
U09070030 | Partida | m2 | Cebreado y símbolos | [6 empty] | 15 | 19.07 | 286.05
Marca vial transversal (cebreado, palabras, pasos de peatones, pasos de cebra, marcas transversales de detención, etc), ejecutada con pintura termoplástica en caliente y aplicación de microesferas de vidrio, aplicada mecánicamente incluso premarcaje.
|  |  |  | Paso peatones | 1 | 5 | 3 | 0 | 15
0
[9 empty] | Total U09070030 | 15 | 19.07 | 286.05
[9 empty] | Total C01.02.06 | 1 | 25653.81 | 25653.81
[9 empty] | Total C01.02 | 1 | 143776.63 | 143776.63
C01.03 | Capítulo |  | P1B_02 | [6 empty] | 1 | 228891.75 | 228891.75
C01.03.01 | Capítulo |  | TRABAJOS PRELIMINARES | [6 empty] | 1 | 15845.06 | 15845.06
U01010431 | Partida | ud | Desmontaje de mobiliario urbano | [6 empty] | 2 | 14.82 | 29.64
Desmontaje de mobiliario urbano de cualquier material, de 900 kg de peso máximo, con martillo neumático, acopio del material desmontado y posterior montaje.
|  |  |  | Resaltos reductor de velocidad | 2 | 0 | 0 | 0 | 2
0
[9 empty] | Total U01010431 | 2 | 14.82 | 29.64
U09031010 | Partida | m2 | Fresado (por cm de espesor) de pavimento asfáltico | [6 empty] | 7350 | 0.62 | 4557
Fresado (por cm de espesor) de pavimento asfáltico con máquina fresadora, incluso carga y barrido. Sin incluir transporte ni gestión a centro de clasificación y tratamiento o vertedero autorizado.
|  |  |  | Calle Agua | 1 | 1470 | 0 | 5 | 7350
0
[9 empty] | Total U09031010 | 7350 | 0.62 | 4557
U01010160-CY | Partida | m3 | Levantado de firme de hormigón med. mecán. | [6 empty] | 68.99 | 32.35 | 2231.83
Levantado por medios mecánicos (retroexcavadora con martillo hidráulico o similar) de firme de hormigón, de cualquier espesor. Incluso retirada y recorte previo del hormigón existente. Medido sobre perfil.
|  |  |  | Base calle |  |  |  |  | 0
|  |  |  | DN400 | 1 | 118.43 | 1.1 | 0.2 | 26.05
|  |  |  | DN500 | 1 | 148.98 | 1.2 | 0.2 | 35.76
|  |  |  | DN630 | 1 | 26.98 | 1.33 | 0.2 | 7.18
0
[9 empty] | Total U01010160-CY | 68.99 | 32.35 | 2231.83
U01027-CYII | Partida | m | By pass de caudal existente durante la ejecución de la obra | [6 empty] | 238.89 | 13.7 | 3272.79
Metros de by pass ejecutado para derivar el caudal del colector existente, nivel freático, agua de lluvia o cualquier aporte externo de agua a la zanja que garantice los trabajos de ejecución del nuevo colector en seco durante la ejecución de la obra. Incluido agotamiento con bombas de hasta 50kw, bomba de reserva, manguera para by pass, y obturación de pozos de cualquier diámetro. Medido sobre metro de tubería existente sobre la que es necesario ejecutar el by-pass.
|  |  |  | P.55HP-74R a P.55HQ-79R | 1 | 211.91 | 0 | 0 | 211.91
|  |  |  | P.55HQ-98R a P.55HQ-109R | 1 | 26.98 | 0 | 0 | 26.98
0
[9 empty] | Total U01027-CYII | 238.89 | 13.7 | 3272.79
U01010001-CY | Partida | m | Demolición de colector de saneamiento enterrado | [6 empty] | 238.89 | 18.11 | 4326.3
Demolición de colectores de saneamiento enterrados, incluso limpieza y retirada de escombros a pie de carga, sin la excavación previa para descubrirlos, sin transporte al gestor de residuos y con p.p. de medios auxiliares, medida la longitud ejecutada en obra.
|  |  |  | P.55HP-74R a P.55HQ-79R | 1 | 211.91 | 0 | 0 | 211.91
|  |  |  | P.55HQ-98R a P.55HQ-109R | 1 | 26.98 | 0 | 0 | 26.98
0
[9 empty] | Total U01010001-CY | 238.89 | 18.11 | 4326.3
U01010002-CY | Partida | ud | Demolición de pozos de saneamiento/abastecimiento existentes | [6 empty] | 10 | 78.13 | 781.3
Demolición completa de pozo, incluso base de hormigón, de pozos de saneamiento/abastecimiento enterrados de ladrillo macizo o hormigón prefabricado, con medios mecánicos, incluso excavación previa para descubrirlos, desmontado de pates, tapas y cercos, limpieza y retirada de escombros, trasporte y canon de residuos, y con p.p. de medios auxiliares.
[5 empty] | 10 | 0 | 0 | 0 | 10
0
[9 empty] | Total U01010002-CY | 10 | 78.13 | 781.3
U01010003-CY | Partida | ud | Demolición de imbornal | [6 empty] | 1 | 34.7 | 34.7
Demolición completa de imbornal, incluso base de hormigón o ladrillo, con medios mecánicos o manuales, incluso excavación previa para descubrirlos, desmontado de cerco y rejilla, limpieza y retirada de escombros, trasporte y canon de residuos, y con p.p. de medios auxiliares.
[5 empty] | 1 | 0 | 0 | 0 | 1
0
[9 empty] | Total U01010003-CY | 1 | 34.7 | 34.7
U01010180 | Partida | m2 | Levantado solado de acera y base de hormigón med. mecán. | [6 empty] | 50 | 8.81 | 440.5
Levantado por medios mecánicos (retroexcavadora con martillo hidráulico o similar) de solado de acera (loseta hidráulica o equivalente) y base de hormigón en masa 10/15 cm. de espesor, incluso retirada, medido sobre perfil.
[5 empty] | 1 | 50 | 0 | 0 | 50
0
[9 empty] | Total U01010180 | 50 | 8.81 | 440.5
U02180650-CY | Partida | m | Conducción inspeccionada con equipo escáner de 3 D | [6 empty] | 50 | 3.42 | 171
Conducción inspeccionada con equipo escáner de 3D, incluyendo técnico y ayudante especializados, transporte a obra, preparación previa, limpieza y/o fresado, plano o croquis de inspección e informe de la actuación con reportaje fotográfico y video de la punta de interés en soporte magnético.
|  |  |  | Inspección previa tramos con falta de datos | 1 | 50 | 0 | 0 | 50
0
[9 empty] | Total U02180650-CY | 50 | 3.42 | 171
[9 empty] | Total C01.03.01 | 1 | 15845.06 | 15845.06
C01.03.02 | Capítulo |  | MOVIMIENTO DE TIERRAS | [6 empty] | 1 | 82337.96 | 82337.96
U01022030-CY | Partida | m3 | Excavación en zanja, med. mecán. cualquier tipo de terreno | [6 empty] | 930.91 | 16.36 | 15229.69
Excavación en zanja, por medios mecánicos, en cualquier tipo de terreno, incluso roca, medido sobre perfil.
|  |  |  | Colector C |  |  |  |  | 0
|  |  |  | P.55HP-74R | 0.5 | 21.49 | 1.1 | 2.77 | 32.74
|  |  |  | CR-20 | 0.5 | 21.49 | 1.1 | 1.71 | 20.21
|  |  |  | CR-20 | 0.5 | 21.89 | 1.1 | 2.71 | 32.63
|  |  |  | P.55HP-73R | 0.5 | 21.89 | 1.1 | 1.65 | 19.87
|  |  |  | P.55HP-73R | 0.5 | 10.5 | 1.1 | 2.15 | 12.42
|  |  |  | CR-18 | 0.5 | 10.5 | 1.1 | 1.87 | 10.8
|  |  |  | CR-18 | 0.5 | 11.56 | 1.1 | 2.37 | 15.07
|  |  |  | CR-17 | 0.5 | 11.56 | 1.1 | 1.96 | 12.46
|  |  |  | CR-17 | 0.5 | 11.7 | 1.1 | 2.56 | 16.47
|  |  |  | P.55HP-75R | 0.5 | 11.7 | 1.1 | 2.14 | 13.77
|  |  |  | P.55HP-75R | 0.5 | 18.8 | 1.1 | 2.84 | 29.37
|  |  |  | CR-15 | 0.5 | 18.8 | 1.1 | 2.07 | 21.4
|  |  |  | CR-15 | 0.5 | 18.8 | 1.1 | 2.67 | 27.61
|  |  |  | CR-14 | 0.5 | 18.8 | 1.1 | 1.82 | 18.82
|  |  |  | CR-14 | 0.5 | 3.69 | 1.1 | 2.42 | 4.91
|  |  |  | P.55HQ-74R | 0.5 | 3.69 | 1.1 | 2.12 | 4.3
|  |  |  | P.55HQ-74R | 0.5 | 19.73 | 1.2 | 2.72 | 32.2
|  |  |  | CR-12 | 0.5 | 19.73 | 1.2 | 2.17 | 25.69
|  |  |  | CR-12 | 0.5 | 7.98 | 1.2 | 2.57 | 12.31
|  |  |  | P.55HQ-76R | 0.5 | 7.98 | 1.2 | 1.78 | 8.52
|  |  |  | P.55HQ-76R | 0.5 | 8.04 | 1.2 | 2.48 | 11.96
|  |  |  | P.55HX-004R | 0.5 | 8.04 | 1.2 | 2.19 | 10.56
|  |  |  | P.55HX-004R | 0.5 | 19.51 | 1.2 | 3.49 | 40.85
|  |  |  | P.55HQ-77R | 0.5 | 19.51 | 1.2 | 2.38 | 27.86
|  |  |  | P.55HQ-77R | 0.5 | 17.15 | 1.2 | 3.68 | 37.87
|  |  |  | P.55HQ-78R | 0.5 | 17.15 | 1.2 | 2.17 | 22.33
|  |  |  | P.55HQ-78R | 0.5 | 21.07 | 1.2 | 3.17 | 40.08
|  |  |  | P.55HQ-79R | 0.5 | 21.07 | 1.2 | 2.22 | 28.07
|  |  |  | P.55HQ-79R | 0.5 | 8.09 | 1.2 | 3.42 | 16.6
|  |  |  | CR-6 | 0.5 | 8.09 | 1.2 | 3.03 | 14.71
|  |  |  | CR-6 | 0.5 | 9.21 | 1.2 | 4.23 | 23.37
|  |  |  | CR-5 | 0.5 | 9.21 | 1.2 | 3.35 | 18.51
|  |  |  | CR-5 | 0.5 | 18.38 | 1.2 | 4.55 | 50.18
|  |  |  | CR-4 | 0.5 | 18.38 | 1.2 | 2.2 | 24.26
|  |  |  | CR-4 | 0.5 | 14.81 | 1.2 | 3.5 | 31.1
|  |  |  | CR-3 | 0.5 | 14.81 | 1.2 | 1.71 | 15.2
|  |  |  | CR-3 | 0.5 | 5.01 | 1.2 | 2.36 | 7.09
|  |  |  | P.55HQ-98R | 0.5 | 5.01 | 1.2 | 1.97 | 5.92
|  |  |  | P.55HQ-98R | 0.5 | 13.47 | 1.33 | 2.72 | 24.36
|  |  |  | CR-1 | 0.5 | 13.47 | 1.33 | 2.11 | 18.9
|  |  |  | CR-1 | 0.5 | 13.51 | 1.33 | 2.61 | 23.45
|  |  |  | P.55HQ-109R | 0.5 | 13.51 | 1.33 | 2.62 | 23.54
|  |  |  | Fondo |  |  |  |  | 0
[5 empty] | 1 | 118.43 | 1.1 | 0.17 | 22.15
[5 empty] | 1 | 148.98 | 1.2 | 0.17 | 30.39
[5 empty] | 1 | 26.98 | 1.33 | 0.18 | 6.46
|  |  |  | Descontar capa superficial |  |  |  |  | 0
[5 empty] | -1 | 118.43 | 1.1 | 0.25 | -32.57
[5 empty] | -1 | 148.98 | 1.2 | 0.25 | -44.69
[5 empty] | -1 | 26.98 | 1.33 | 0.25 | -8.97
|  |  |  | Descontar demolición colector ex |  |  |  |  | 0
|  |  |  | P.55HP-73 a P.55HP-76 | -3.14 | 102.75 | 0.1 | 0.1 | -3.23
|  |  |  | P.55HP-76 a P.55HP-79 | -3.14 | 65.78 | 0.2 | 0.2 | -8.26
|  |  |  | P.55HQ-98 a P.55HQ-109 | -3.14 | 26.98 | 0.15 | 0.15 | -1.91
0
|  |  |  | Ramales imbornales |  |  |  |  | 0
[5 empty] | 1 | 52 | 0.8 | 2 | 83.2
0
[9 empty] | Total U01022030-CY | 930.91 | 16.36 | 15229.69
U01022120-CY | Partida | m3 | Excavación en zanja, med. manuales. | [6 empty] | 8 | 45.3 | 362.4
Excavación en zanja, por medios manuales, en cualquier tipo de terreno, medido sobre perfil.
|  |  |  | Alrededor de tubos saneamiento existente |  |  |  |  | 0
|  |  |  | P.55HP-74R | 2 | 0 | 0 | 0 | 2
|  |  |  | P.55HP-73R | 1 | 0 | 0 | 0 | 1
|  |  |  | P.55HQ-74R | 2 | 0 | 0 | 0 | 2
|  |  |  | P.55HQ-77R | 1 | 0 | 0 | 0 | 1
|  |  |  | P.55HQ-98R | 2 | 0 | 0 | 0 | 2
0
[9 empty] | Total U01022120-CY | 8 | 45.3 | 362.4
U01022060-CY | Partida | m3 | Excavación en zanja, escarificado o martillo rompedor | [6 empty] | 0 | 34.28 | 0
Excavación en zanja, con escarificado o martillo rompedor, incluso en roca. Medido sobre perfil.
U01023020-CY | Partida | m3 | Excavación en pozo, med. mecán.cualquier tipo de terreno | [6 empty] | 541.5 | 21.15 | 11452.73
Excavación en pozo, por medios mecánicos, en cualquier tipo de terreno medido sobre perfil.
|  |  |  | Sobreancho pozos |  |  |  |  | 0
|  |  |  | P.55HP-74R | 1 | 3.5 | 2.4 | 2.77 | 23.27
|  |  |  | CR-20 | 1 | 3.5 | 2.4 | 2.71 | 22.76
|  |  |  | P.55HP-73R | 1 | 3.5 | 2.4 | 2.15 | 18.06
|  |  |  | CR-18 | 1 | 3.5 | 2.4 | 2.37 | 19.91
|  |  |  | CR-17 | 1 | 3.5 | 2.4 | 2.56 | 21.5
|  |  |  | P.55HP-75R | 1 | 3.5 | 2.4 | 2.84 | 23.86
|  |  |  | CR-15 | 1 | 3.5 | 2.4 | 2.67 | 22.43
|  |  |  | CR-14 | 1 | 3.5 | 2.4 | 2.42 | 20.33
|  |  |  | P.55HQ-74R | 1 | 4 | 2.8 | 2.72 | 30.46
|  |  |  | CR-12 | 1 | 3.5 | 2.3 | 2.57 | 20.69
|  |  |  | P.55HQ-76R | 1 | 3.5 | 2.3 | 2.48 | 19.96
|  |  |  | P.55HX-004R | 1 | 3.5 | 2.3 | 3.49 | 28.09
|  |  |  | P.55HQ-77R | 1 | 3.5 | 2.3 | 3.68 | 29.62
|  |  |  | P.55HQ-78R | 1 | 3.5 | 2.3 | 3.17 | 25.52
|  |  |  | P.55HQ-79R | 1 | 3.5 | 2.3 | 3.42 | 27.53
|  |  |  | CR-6 | 1 | 3.5 | 2.3 | 4.23 | 34.05
|  |  |  | CR-5 | 1 | 3.5 | 2.3 | 4.55 | 36.63
|  |  |  | CR-4 | 1 | 3.5 | 2.3 | 3.5 | 28.18
|  |  |  | CR-3 | 1 | 3.5 | 2.3 | 2.36 | 19
|  |  |  | P.55HQ-98R | 1 | 4 | 2.7 | 2.72 | 29.38
|  |  |  | CR-1 | 1 | 3.5 | 2.2 | 2.61 | 20.1
|  |  |  | P.55HQ-109R | 1 | 3.5 | 2.2 | 2.62 | 20.17
0
[9 empty] | Total U01023020-CY | 541.5 | 21.15 | 11452.73
U01023120-CY | Partida | m3 | Excavación en pozo, med. manuales, cualquier tipo de terreno | [6 empty] | 32 | 43.24 | 1383.68
Excavación en pozo, por medios manuales en cualquier tipo de terreno, medido sobre perfil.
|  |  |  | P.55HQ-74R arquetas abast próximas | 1 | 4 | 4 | 2 | 32
0
[9 empty] | Total U01023120-CY | 32 | 43.24 | 1383.68
U01040040 | Partida | m2 | Refino nivelación fondo zanjas | [6 empty] | 344.93 | 2.81 | 969.25
Refino, nivelación y apisonado de fondo de zanja para asiento de tubería, por cualquier procedimiento, incluso limpieza.
|  |  |  | Fondo |  |  |  |  | 0
|  |  |  | DN400 | 1 | 118.43 | 1.1 | 0 | 130.27
|  |  |  | DN500 | 1 | 148.98 | 1.2 | 0 | 178.78
|  |  |  | DN630 | 1 | 26.98 | 1.33 | 0 | 35.88
0
[9 empty] | Total U01040040 | 344.93 | 2.81 | 969.25
U01025030-CY | Partida | m2 | Entibación con paneles metálicos a con panel de hasta 3 m | [6 empty] | 1014.38 | 16.75 | 16990.87
Entibación en zanjas, pozos o zapatas, para profundidad de hasta 3 m, incluso desentibado y medios auxiliares. Medido sobre perfil.
|  |  |  | P.55HP-74R | 1 | 21.49 | 0 | 2.77 | 59.53
|  |  |  | CR-20 | 1 | 21.49 | 0 | 1.71 | 36.75
|  |  |  | CR-20 | 1 | 21.89 | 0 | 2.71 | 59.32
|  |  |  | P.55HP-73R | 1 | 21.89 | 0 | 1.65 | 36.12
|  |  |  | P.55HP-73R | 1 | 10.5 | 0 | 2.15 | 22.58
|  |  |  | CR-18 | 1 | 10.5 | 0 | 1.87 | 19.64
|  |  |  | CR-18 | 1 | 11.56 | 0 | 2.37 | 27.4
|  |  |  | CR-17 | 1 | 11.56 | 0 | 1.96 | 22.66
|  |  |  | CR-17 | 1 | 11.7 | 0 | 2.56 | 29.95
|  |  |  | P.55HP-75R | 1 | 11.7 | 0 | 2.14 | 25.04
|  |  |  | P.55HP-75R | 1 | 18.8 | 0 | 2.84 | 53.39
|  |  |  | CR-15 | 1 | 18.8 | 0 | 2.07 | 38.92
|  |  |  | CR-15 | 1 | 18.8 | 0 | 2.67 | 50.2
|  |  |  | CR-14 | 1 | 18.8 | 0 | 1.82 | 34.22
|  |  |  | CR-14 | 1 | 3.69 | 0 | 2.42 | 8.93
|  |  |  | P.55HQ-74R | 1 | 3.69 | 0 | 2.12 | 7.82
|  |  |  | P.55HQ-74R | 1 | 19.73 | 0 | 2.72 | 53.67
|  |  |  | CR-12 | 1 | 19.73 | 0 | 2.17 | 42.81
|  |  |  | CR-12 | 1 | 7.98 | 0 | 2.57 | 20.51
|  |  |  | P.55HQ-76R | 1 | 7.98 | 0 | 1.78 | 14.2
|  |  |  | P.55HQ-76R | 1 | 8.04 | 0 | 2.48 | 19.94
|  |  |  | P.55HX-004R | 1 | 8.04 | 0 | 2.19 | 17.61
|  |  |  | P.55HQ-77R | 1 | 19.51 | 0 | 2.38 | 46.43
|  |  |  | P.55HQ-78R | 1 | 17.15 | 0 | 2.17 | 37.22
|  |  |  | P.55HQ-79R | 1 | 21.07 | 0 | 2.22 | 46.78
|  |  |  | CR-3 | 1 | 14.81 | 0 | 1.71 | 25.33
|  |  |  | CR-3 | 1 | 5.01 | 0 | 2.36 | 11.82
|  |  |  | P.55HQ-98R | 1 | 5.01 | 0 | 1.97 | 9.87
|  |  |  | P.55HQ-98R | 1 | 13.47 | 0 | 2.72 | 36.64
|  |  |  | CR-1 | 1 | 13.47 | 0 | 2.11 | 28.42
|  |  |  | CR-1 | 1 | 13.51 | 0 | 2.61 | 35.26
|  |  |  | P.55HQ-109R | 1 | 13.51 | 0 | 2.62 | 35.4
0
[9 empty] | Total U01025030-CY | 1014.38 | 16.75 | 16990.87
U01025031-CY | Partida | m2 | Entibación con paneles metálicos a con panel a partir de 3 m | [6 empty] | 495.89 | 26.63 | 13205.55
Entibación en zanjas, pozos o zapatas, con profundidad mayor de 3 m, incluso desentibado y medios auxiliares. Medido sobre perfil.
|  |  |  | P.55HX-004R | 1 | 19.51 | 0 | 3.49 | 68.09
|  |  |  | P.55HQ-77R | 1 | 17.15 | 0 | 3.68 | 63.11
|  |  |  | P.55HQ-78R | 1 | 21.07 | 0 | 3.17 | 66.79
|  |  |  | P.55HQ-79R | 1 | 8.09 | 0 | 3.42 | 27.67
|  |  |  | CR-6 | 1 | 8.09 | 0 | 3.03 | 24.51
|  |  |  | CR-6 | 1 | 9.21 | 0 | 4.23 | 38.96
|  |  |  | CR-5 | 1 | 9.21 | 0 | 3.35 | 30.85
|  |  |  | CR-5 | 1 | 18.38 | 0 | 4.55 | 83.63
|  |  |  | CR-4 | 1 | 18.38 | 0 | 2.2 | 40.44
|  |  |  | CR-4 | 1 | 14.81 | 0 | 3.5 | 51.84
0
[9 empty] | Total U01025031-CY | 495.89 | 26.63 | 13205.55
U01025010 | Partida | m2 | Entibación ligera zanjas, pozos o zapatas | [6 empty] | 208 | 12.22 | 2541.76
Entibación ligera en zanjas, pozos o zapatas, con tablones y codales de madera, hasta 3 m de profundidad y anchura, incluso desentibado y medios auxiliares. Medido sobre perfil.
|  |  |  | Ramales auxiliares |  |  |  |  | 0
[5 empty] | 2 | 52 | 0 | 2 | 208
0
[9 empty] | Total U01025010 | 208 | 12.22 | 2541.76
U01030020 | Partida | m3 | Grava o gravilla en rellenos o asiento de tubería | [6 empty] | 237.09 | 21.67 | 5137.74
Grava o gravilla en rellenos o asiento de tubería, por cualquier procedimiento, de tamaño máximo 25 mm, exenta de materia orgánica, con contenido de sulfatos inferior al 0,3%, expresado en trióxido de azufre, incluso aportación, extendido y nivelación, medido sobre perfil.
|  |  |  | Fondo |  |  |  |  | 0
|  |  |  | DN400 | 1 | 118.43 | 1.1 | 0.7 | 91.19
[5 empty] | -3.14 | 118.43 | 0.2 | 0.2 | -14.87
|  |  |  | DN500 | 1 | 148.98 | 1.2 | 0.8 | 143.02
[5 empty] | -3.14 | 148.98 | 0.25 | 0.25 | -29.24
|  |  |  | DN630 | 1 | 26.98 | 1.1 | 0.7 | 20.77
[5 empty] | -3.14 | 26.98 | 0.2 | 0.2 | -3.39
|  |  |  | Imbornales | 1 | 52 | 0.8 | 0.8 | 33.28
[5 empty] | -3.14 | 52 | 0.15 | 0.15 | -3.67
0
[9 empty] | Total U01030020 | 237.09 | 21.67 | 5137.74
U01030030 | Partida | m3 | HM 20/B/20/I para asiento tuberías | [6 empty] | 0 | 134.75 | 0
Hormigón en masa HM 20//B/20 fabricado con cemento CEM II/A-P 32,5, para asiento de tubería, colocado a cualquier profundidad con espesor mínimo de 15 cm, logrando un ángulo de la cama de apoyo entre 90º a 180º, incluso compactación, curado y acabado.
U07010210-CY | Partida | m3 | HNE-20/B/12 o HNE-20/B/20 | [6 empty] | 0 | 129.69 | 0
Suministro y puesta en obra de hormigón no estructural HNE-20/B/12 o HNE-20/B/20, elaborado en central y vertido desde por cualquier medio, para rellenos o elementos no estructurales, colocado a cualquier profundidad, incluso compactación, curado y acabado. Según CE vigente.
U01030040 | Partida | m3 | Relleno zanja préstamos adecuad. Tmax 150 mm | [6 empty] | 841.74 | 14.19 | 11944.29
Relleno de zanjas con suelos adecuados, tamaño máximo 150 mm, procedentes de préstamos, incluso aportación, extendido y compactación hasta una densidad del 100% P.M., medido sobre perfil.
|  |  |  | Excavación |  |  |  |  | 0
[5 empty] | 1 | 930.91 | 0 | 0 | 930.91
[5 empty] | 1 | 8 | 0 | 0 | 8
[5 empty] | 1 | 541.5 | 0 | 0 | 541.5
[5 empty] | 1 | 32 | 0 | 0 | 32
0
|  |  |  | Deducir tubos |  |  |  |  | 0
[5 empty] | -3.14 | 102.59 | 0.2 | 0.2 | -12.89
[5 empty] | -3.14 | 83.1 | 0.25 | 0.25 | -16.31
[5 empty] | -3.14 | 5.68 | 0.2 | 0.2 | -0.71
[5 empty] | -3.14 | 52 | 0.15 | 0.15 | -3.67
0
|  |  |  | Cama |  |  |  |  | 0
[5 empty] | -1 | 237.09 | 0 | 0 | -237.09
0
|  |  |  | Deducir procedente de excavación |  |  |  |  | 0
[5 empty] | -1 | 400 | 0 | 0 | -400
0
[9 empty] | Total U01030040 | 841.74 | 14.19 | 11944.29
U01030050-CY | Partida | m3 | Relleno zanja propios adecuad. Tmax 150 mm | [6 empty] | 400 | 7.8 | 3120
Relleno de zanjas con suelos adecuados, tamaño máximo 150 mm, procedentes de la propia excavación, incluso transporte interior y aportación, extendido y compactación hasta una densidad del 100% P.M., medido sobre perfil.
|  |  |  | Varios | 1 | 400 | 0 | 0 | 400
0
[9 empty] | Total U01030050-CY | 400 | 7.8 | 3120
U01030060-CY | Partida | m3 | Relleno zanja préstamos selec. Tmax 30 mm | [6 empty] | 0 | 15.1 | 0
Relleno de zanjas con suelos seleccionados, tamaño máximo 30 mm, procedentes de préstamos, incluso aportación, extendido y compactación hasta una densidad del 100% P.M., medido sobre perfil.
U01030070-CY | Partida | m3 | Relleno zanja propios selec. Tmax 30 mm | [6 empty] | 0 | 8.5 | 0
Relleno de zanjas con suelos seleccionados, tamaño máximo 30 mm, procedentes de la propia excavación, incluso transporte interior en obra y aportación, extendido y compactación hasta una densidad del 100% P.M., medido sobre perfil.
[9 empty] | Total C01.03.02 | 1 | 82337.96 | 82337.96
C01.03.03 | Capítulo |  | CONDUCCIONES | [6 empty] | 1 | 38934.07 | 38934.07
U02080010-CY | Partida | m | Tubería PVC-U DN 250, SN 8 kN/m2 | [6 empty] | 17 | 37.76 | 641.92
Suministro e instalación de tubería de PVC-U de pared estructurada, rigidez nominal SN>= 8 kN/m2, diámetro nominal DN 250 mm, conforme a norma UNE-EN 13476 y/o según normativa vigente, incluso parte proporcional de unión con junta elástica, medios auxiliares y pruebas necesarias para su correcto funcionamiento.
|  |  |  | Entronques acometidas | 17 | 1 | 0 | 0 | 17
0
[9 empty] | Total U02080010-CY | 17 | 37.76 | 641.92
U02080020-CY | Partida | m | Tubería PVC-U DN 315, SN 8 kN/m2 | [6 empty] | 63 | 50.46 | 3178.98
Suministro e instalación de tubería de PVC-U de pared estructurada, rigidez nominal SN>= 8 kN/m2, de diámetro nominal DN 315 mm, conforme a norma UNE-EN 13476 y/o según normativa vigente, incluso parte proporcional de unión con junta elástica, medios auxiliares y pruebas necesarias para su correcto funcionamiento.
|  |  |  | Imbornales | 1 | 52 | 0 | 0 | 52
|  |  |  | Entronques imbornales existentes | 7 | 1 | 0 | 0 | 7
|  |  |  | Entronques colectores laterales | 4 | 1 | 0 | 0 | 4
0
[9 empty] | Total U02080020-CY | 63 | 50.46 | 3178.98
U02080030-CY | Partida | m | Tubería PVC-U DN 400, SN 8 kN/m2 | [6 empty] | 118.43 | 81.19 | 9615.33
Suministro e instalación de tubería de PVC-U de pared estructurada, rigidez nominal SN>= 8 kN/m2, de diámetro nominal DN 400 mm, conforme a norma UNE-EN 13476 y/o según normativa vigente, incluso parte proporcional de unión con junta elástica, medios auxiliares y pruebas necesarias para su correcto funcionamiento. .
[5 empty] | 1 | 118.43 | 0 | 0 | 118.43
0
[9 empty] | Total U02080030-CY | 118.43 | 81.19 | 9615.33
U02080040-CY | Partida | m | Tubería PVC-U DN 500, SN 8 kN/m2 | [6 empty] | 148.98 | 142.28 | 21196.87
Suministro e instalación de tubería de PVC-U de pared estructurada, rigidez nominal SN>= 8 kN/m2, de diámetro nominal DN 500 mm, conforme a norma UNE-EN 13476 y/o según normativa vigente, incluso parte proporcional de unión con junta elástica, medios auxiliares y pruebas necesarias para su correcto funcionamiento.
|  |  |  | DN500 | 1 | 148.98 | 0 | 0 | 148.98
0
[9 empty] | Total U02080040-CY | 148.98 | 142.28 | 21196.87
U02080050-CY | Partida | m | Tubería PVC-U DN 630, SN 8 kN/m2 | [6 empty] | 26.98 | 155.69 | 4200.52
Suministro e instalación de tubería de PVC-U de pared estructurada, rigidez nominal SN>= 8 kN/m2, de diámetro nominal DN 630 mm, conforme a norma UNE-EN 13476 y/o según normativa vigente, incluso parte proporcional de unión con junta elástica, medios auxiliares y pruebas necesarias para su correcto funcionamiento.
[5 empty] | 1 | 26.98 | 0 | 0 | 26.98
0
[9 empty] | Total U02080050-CY | 26.98 | 155.69 | 4200.52
U01030350 | Partida | m | Banda de señalización | [6 empty] | 346.39 | 0.29 | 100.45
Banda de señalización, según normas o especificaciones técnicas de Canal de Isabel II vigentes.
|  |  |  | DN400 | 1 | 118.43 | 0 | 0 | 118.43
|  |  |  | DN500 | 1 | 148.98 | 0 | 0 | 148.98
|  |  |  | DN630 | 1 | 26.98 | 0 | 0 | 26.98
[5 empty] | 1 | 52 | 0 | 0 | 52
0
[9 empty] | Total U01030350 | 346.39 | 0.29 | 100.45
[9 empty] | Total C01.03.03 | 1 | 38934.07 | 38934.07
C01.03.04 | Capítulo |  | POZOS | [6 empty] | 1 | 43791.24 | 43791.24
U07010104-CY | Partida | m3 | HL-150/B/12 o HL-150/B/20 para capa de limpieza | [6 empty] | 8.4 | 149.67 | 1257.23
Suministro y puesta en obra de hormigón de limpieza HL-150/B/12 o HL-150/B/20, elaborado en central y vertido por cualquier medio, para formación de capa de hormigón de limpieza y nivelado de fondos de cimentación, colocado a cualquier profundidad. Según CE vigente.
|  |  |  | Base pozos | 21 | 2 | 2 | 0.1 | 8.4
0
[9 empty] | Total U07010104-CY | 8.4 | 149.67 | 1257.23
U07010210-CY | Partida | m3 | HNE-20/B/12 o HNE-20/B/20 | [6 empty] | 2.4 | 129.69 | 311.26
Suministro y puesta en obra de hormigón no estructural HNE-20/B/12 o HNE-20/B/20, elaborado en central y vertido desde por cualquier medio, para rellenos o elementos no estructurales, colocado a cualquier profundidad, incluso compactación, curado y acabado. Según CE vigente.
|  |  |  | Formación de pendientes y media caña | 2 | 1.5 | 1.5 | 0.2 | 0.9
|  |  |  | Imbornal corrido |  |  |  |  | 0
[5 empty] | 1 | 6 | 1 | 0.15 | 0.9
[5 empty] | 1 | 6 | 0 | 0.1 | 0.6
0
[9 empty] | Total U07010210-CY | 2.4 | 129.69 | 311.26
U05030050 | Partida | ud | Pozo de registro diámetro interior 1100 mm y 1<H<2m profun., enfosc. int. | [6 empty] | 19 | 817.17 | 15526.23
Pozo de registro, diámetro interior 1100 mm de entre 1,00 y 2,00 m de profundidad, construido con fábrica de ladrillo macizo de 1 pie de espesor, recibido con mortero M-10, colocado sobre solera de hormigón HA-25/P/40/I de 0,30 m mínimo de espesor, armada con mallazo; enfoscado interior fratasado con mortero hidrófugo bruñido en toda su altura con mortero CS-IV-Wc2. Incluso colocado, totalmente terminado y p. p. de formación de cuna en el fondo del pozo, formación de brocal asimétrico en la coronación para recibir cerco y tapa y medios auxiliares.
[5 empty] | 19 | 0 | 0 | 0 | 19
0
[9 empty] | Total U05030050 | 19 | 817.17 | 15526.23
U05030070 | Partida | m | En exceso para pozo de registro, diámetro interior 80 cm y prof., enfosc. int. | [6 empty] | 21.27 | 388.98 | 8273.6
En exceso para pozo de registro, diámetro interior 800 mm y profundidad > 2,00 m, enfoscado interior, formado por fábrica de ladrillo de 1 pie de espesor, recibido con mortero M-10, enfoscado y fratasado con mortero hidrófugo CS-IV-Wc2, incluso pates, totalmente terminado.
|  |  |  | P.55HP-74R | 1 | 0 | 0 | 2.77 | 2.77
|  |  |  | CR-20 | 1 | 0 | 0 | 2.71 | 2.71
|  |  |  | P.55HP-73R | 1 | 0 | 0 | 2.15 | 2.15
|  |  |  | CR-18 | 1 | 0 | 0 | 2.37 | 2.37
|  |  |  | CR-17 | 1 | 0 | 0 | 2.56 | 2.56
|  |  |  | P.55HP-75R | 1 | 0 | 0 | 2.84 | 2.84
|  |  |  | CR-15 | 1 | 0 | 0 | 2.67 | 2.67
|  |  |  | CR-14 | 1 | 0 | 0 | 2.42 | 2.42
|  |  |  | CR-12 | 1 | 0 | 0 | 2.57 | 2.57
|  |  |  | P.55HQ-76R | 1 | 0 | 0 | 2.48 | 2.48
|  |  |  | P.55HX-004R | 1 | 0 | 0 | 3.49 | 3.49
|  |  |  | P.55HQ-77R | 1 | 0 | 0 | 3.68 | 3.68
|  |  |  | P.55HQ-78R | 1 | 0 | 0 | 3.17 | 3.17
|  |  |  | P.55HQ-79R | 1 | 0 | 0 | 3.42 | 3.42
|  |  |  | CR-6 | 1 | 0 | 0 | 4.23 | 4.23
|  |  |  | CR-5 | 1 | 0 | 0 | 4.55 | 4.55
|  |  |  | CR-4 | 1 | 0 | 0 | 3.5 | 3.5
|  |  |  | CR-3 | 1 | 0 | 0 | 2.36 | 2.36
|  |  |  | P.55HQ-98R | 1 | 0 | 0 | 2.72 | 2.72
|  |  |  | CR-1 | 1 | 0 | 0 | 2.61 | 2.61
[5 empty] | -19 | 0 | 0 | 2 | -38
0
[9 empty] | Total U05030070 | 21.27 | 388.98 | 8273.6
U05090240 | Partida | ud | Pate polipropileno con alma de acero | [6 empty] | 187 | 15.13 | 2829.31
Pate con alma de acero recubierto de polipropileno, conforme a la norma UNE-EN 13101 y/o según normativa vigente, para acceso a pozos de registro, totalmente colocado, incluso taco químico, anclaje químico o resina.
|  |  |  | P.55HP-74R | 3 | 0 | 0 | 2.77 | 8.31
|  |  |  | CR-20 | 3 | 0 | 0 | 2.71 | 8.13
|  |  |  | P.55HP-73R | 3 | 0 | 0 | 2.15 | 6.45
|  |  |  | CR-18 | 3 | 0 | 0 | 2.37 | 7.11
|  |  |  | CR-17 | 3 | 0 | 0 | 2.56 | 7.68
|  |  |  | P.55HP-75R | 3 | 0 | 0 | 2.84 | 8.52
|  |  |  | CR-15 | 3 | 0 | 0 | 2.67 | 8.01
|  |  |  | CR-14 | 3 | 0 | 0 | 2.42 | 7.26
|  |  |  | P.55HQ-74R | 3 | 0 | 0 | 2.72 | 8.16
|  |  |  | CR-12 | 3 | 0 | 0 | 2.57 | 7.71
|  |  |  | P.55HQ-76R | 3 | 0 | 0 | 2.48 | 7.44
|  |  |  | P.55HX-004R | 3 | 0 | 0 | 3.49 | 10.47
|  |  |  | P.55HQ-77R | 3 | 0 | 0 | 3.68 | 11.04
|  |  |  | P.55HQ-78R | 3 | 0 | 0 | 3.17 | 9.51
|  |  |  | P.55HQ-79R | 3 | 0 | 0 | 3.42 | 10.26
|  |  |  | CR-6 | 3 | 0 | 0 | 4.23 | 12.69
|  |  |  | CR-5 | 3 | 0 | 0 | 4.55 | 13.65
|  |  |  | CR-4 | 3 | 0 | 0 | 3.5 | 10.5
|  |  |  | CR-3 | 3 | 0 | 0 | 2.36 | 7.08
|  |  |  | P.55HQ-98R | 3 | 0 | 0 | 2.72 | 8.16
|  |  |  | CR-1 | 3 | 0 | 0 | 2.61 | 7.83
|  |  |  | redondeo | 1 | 1.03 | 0 | 0 | 1.03
0
[9 empty] | Total U05090240 | 187 | 15.13 | 2829.31
U05070020 | Partida | ud | Marco y tapa circ., fund. dúctil Ø min 60 cm, D-400 peso 55 kg | [6 empty] | 21 | 323.04 | 6783.84
Suministro e instalación de marco y tapa de fundición dúctil, clase D-400, con bloqueo automático, tapa articulada, con marco y tapa circular de 55 Kg de peso aproximado en tapa, con junta de elastómero en tapa o marco, junta anti ruido para asiento estable de la tapa, cota de paso mínima 60 cm, con dispositivo acerrojado antirrobo, identificación según Canal de Isabel II y servicio correspondiente (abastecimiento, saneamiento, reutilización). Con 4 orificios para saneamiento. Conforme a norma UNE-EN 124 y según normativa vigente de Canal de Isabel II. Totalmente colocada y enrasada con la superficie.
[5 empty] | 21 | 0 | 0 | 0 | 21
0
[9 empty] | Total U05070020 | 21 | 323.04 | 6783.84
U05090500-CY | Partida | ud | Imbornal prefabricado 30 x 50 cm | [6 empty] | 8 | 172.64 | 1381.12
Suministro y colocación de imbornal prefabricado para evacuación de aguas de dimensiones interiores 30x50x50 cm, sobre solera de hormigón HM 20/P de 15 cm de espesor, incluso recibido de tubo de saneamiento, marco y rejilla de fundición.
|  |  |  | Calle Agua | 8 | 0 | 0 | 0 | 8
0
[9 empty] | Total U05090500-CY | 8 | 172.64 | 1381.12
U05090200-CY | Partida | ud | Unidad de entronque de red existente a pozo o arqueta nueva y viceversa | [6 empty] | 38 | 32.34 | 1228.92
Unidad de entronque de red existente a pozo o arqueta nueva y viceversa. Conexión de pozo nuevo con colector existente, o conexión de colector nuevo a pozo o arqueta existente, incluido ajuste de tubo existente, entronque a pozo y junta elastomérica totalmente terminado.
|  |  |  | P.55HP-74R | 2 | 0 | 0 | 0 | 2
|  |  |  | CR-20 |  |  |  |  | 0
|  |  |  | P.55HP-73R | 5 | 0 | 0 | 0 | 5
|  |  |  | CR-18 | 2 | 0 | 0 | 0 | 2
|  |  |  | CR-17 | 1 | 0 | 0 | 0 | 1
|  |  |  | P.55HP-75R | 1 | 0 | 0 | 0 | 1
|  |  |  | CR-15 |  |  |  |  | 0
|  |  |  | CR-14 | 2 | 0 | 0 | 0 | 2
|  |  |  | P.55HQ-74R | 3 | 0 | 0 | 0 | 3
|  |  |  | CR-12 | 1 | 0 | 0 | 0 | 1
|  |  |  | P.55HQ-76R | 1 | 0 | 0 | 0 | 1
|  |  |  | P.55HX-004R | 2 | 0 | 0 | 0 | 2
|  |  |  | P.55HQ-77R | 3 | 0 | 0 | 0 | 3
|  |  |  | P.55HQ-78R | 1 | 0 | 0 | 0 | 1
|  |  |  | P.55HQ-79R | 4 | 0 | 0 | 0 | 4
|  |  |  | CR-6 | 2 | 0 | 0 | 0 | 2
|  |  |  | CR-5 | 2 | 0 | 0 | 0 | 2
|  |  |  | CR-4 |  |  |  |  | 0
|  |  |  | CR-3 | 3 | 0 | 0 | 0 | 3
|  |  |  | P.55HQ-98R | 2 | 0 | 0 | 0 | 2
|  |  |  | CR-1 |  |  |  |  | 0
|  |  |  | P.55HQ-109R | 1 | 0 | 0 | 0 | 1
0
[9 empty] | Total U05090200-CY | 38 | 32.34 | 1228.92
U05090100-CY | Partida | ud | Arqueta para conexión de acometida existente con nuevo tramo de acometida. | [6 empty] | 2 | 165.32 | 330.64
Arqueta oculta para conexión de acometida existente con nuevo tramo de acometida en los casos que no se pueda realizar un corchete. Dimensiones de arqueta de 70x70cm, incluida excavación, incluidos los 20cm de hormigón en la base, media caña de PVC, enlucido y bruñido, tapa de hormigón armado de 70x70 cm. Unidad totalmente terminada.
[5 empty] | 2 | 0 | 0 | 0 | 2
0
[9 empty] | Total U05090100-CY | 2 | 165.32 | 330.64
U05090010 | Partida | ud | Ajuste de tapa | [6 empty] | 1 | 29.45 | 29.45
Ajuste de tapa de registro mediante sellado bituminoso o cualquier otro procedimiento similar, incluido materiales, completamente terminado.
|  |  |  | Ajuste tapas existentes a nuevo pavimento | 1 | 0 | 0 | 0 | 1
0
[9 empty] | Total U05090010 | 1 | 29.45 | 29.45
U05050040-CY | Partida | ud | Recrec. o puesta en altura de pozo de registro o arqueta | [6 empty] | 9 | 62 | 558
Recrecimiento o puesta en altura de pozo de registro o arqueta, en calzada o acera, incluso demolición y reposición de firme y pavimento o acera, materiales, enfoscado, relleno, recibido de cerco, totalmente terminado.
|  |  |  | Ajuste tapas existentes a nuevo pavimento | 9 | 0 | 0 | 0 | 9
0
[9 empty] | Total U05050040-CY | 9 | 62 | 558
U05050020 | Partida | ud | Reparación de pozo de registro/saneamiento en calzada o acera | [6 empty] | 1 | 378.24 | 378.24
Reparación de pozo de registro/saneamiento, en calzada o acera, con fábrica de ladrillo, incluso p. p. de excavación, demolición y reposición de firme y pavimento o acera, materiales, enfoscado, relleno y recibido de cerco, totalmente terminado.
[5 empty] | 1 | 0 | 0 | 0 | 1
0
[9 empty] | Total U05050020 | 1 | 378.24 | 378.24
U07020010 | Partida | m2 | Encofrado plano madera cimentaciones, solera, pozos y arquetas | [6 empty] | 3.77 | 31.72 | 119.58
Encofrado plano con madera en cimentaciones, soleras, pozos y arquetas, colocado a cualquier profundidad, incluso desencofrado y limpieza.
|  |  |  | Pozos Ø1,5 | 2 | 3.14 | 2 | 0.3 | 3.77
0
[9 empty] | Total U07020010 | 3.77 | 31.72 | 119.58
U07030050 | Partida | kg | Suministro y colocación de acero para armaduras en barras B500S | [6 empty] | 180.4 | 1.83 | 330.13
Suministro y colocación de acero para armaduras en barras corrugadas B 500 S, incluso cortado, doblado y recortes, según peso teórico.
|  |  |  | HA horizontales | 80 | 1.88 | 0 | 0 | 150.4
|  |  |  | Imbornal corrido | 1 | 6 | 0 | 5 | 30
0
[9 empty] | Total U07030050 | 180.4 | 1.83 | 330.13
U07010812-CY | Partida | m3 | HA-30/B/20/XC2, XC3+XA1,XA2 o XC4+XA1,XA2 en eltos horizontales | [6 empty] | 1.88 | 175.27 | 329.51
Suministro y puesta en obra de hormigón para armar HA-30/B/20/XC2, XC3+XA1,XA2 o XC4+XA1,XA2, elaborado en central con cemento SR y vertido por cualquier medio, en elementos horizontales de estructura (cimentaciones, soleras, vigas, etc.), incluso compactación, vibrado, curado y acabado. Según CE vigente.
|  |  |  | Pozos Ø1,5 | 2 | 3.14 | 1 | 0.3 | 1.88
0
[9 empty] | Total U07010812-CY | 1.88 | 175.27 | 329.51
U08020210 | Partida | m3 | Fábrica de ladrillo cerámico (mort) CEM-I-32,5 SR en galerías | [6 empty] | 9.28 | 282.03 | 2617.24
Fábrica de ladrillo cerámico tomado con mortero de 250 Kg. (M-250) de cemento (CEM-I 32,5/SR) y arena de río, colocado en galerías de servicio, colectores y pozos de saneamiento o arquetas en general, ejecutados en zanja a cualquier profundidad. (Ladrillos de 25x12x7 cm).
|  |  |  | Pozos Ø1,5 |  |  |  |  | 0
|  |  |  | P.55HQ-74R | 3.14 | 1.75 | 0.25 | 2.72 | 3.74
|  |  |  | P.55HQ-98R | 3.14 | 1.75 | 0.25 | 2.72 | 3.74
|  |  |  | Imbornal corrido |  |  |  |  | 0
[5 empty] | 2 | 6 | 0.25 | 0.6 | 1.8
0
[9 empty] | Total U08020210 | 9.28 | 282.03 | 2617.24
U08030140 | Partida | m2 | Enfoscado fratasado mortero cemento 450 kg | [6 empty] | 32.82 | 21.2 | 695.78
Enfoscado fratasado con mortero de 450 Kg de cemento CEM-I 32,5/SR y arena de río (1:3) en paramentos interiores de galerías de servicio, colectores, pozos de saneamiento o arquetas en general.
|  |  |  | Pozos Ø1,5 |  |  |  |  | 0
|  |  |  | P.55HQ-74R | 3.14 | 1.5 | 0 | 2.72 | 12.81
|  |  |  | P.55HQ-98R | 3.14 | 1.5 | 0 | 2.72 | 12.81
|  |  |  | Imbornal corrido |  |  |  |  | 0
[5 empty] | 2 | 6 | 0 | 0.6 | 7.2
0
[9 empty] | Total U08030140 | 32.82 | 21.2 | 695.78
U08030120 | Partida | m2 | Enlucido y bruñido mortero cemento 850 kg | [6 empty] | 32.82 | 10.39 | 341
Enlucido y bruñido con mortero de 850 Kg de cemento (CEM-I 32,5/SR) y arena de río (1:1) en paramentos interiores de galerías de servicio, colectores, pozos de saneamiento o arquetas en general.
|  |  |  | Pozos Ø1,5 |  |  |  |  | 0
|  |  |  | P.55HQ-74R | 3.14 | 1.5 | 0 | 2.72 | 12.81
|  |  |  | P.55HQ-98R | 3.14 | 1.5 | 0 | 2.72 | 12.81
|  |  |  | Imbornal corrido |  |  |  |  | 0
[5 empty] | 2 | 6 | 0 | 0.6 | 7.2
0
[9 empty] | Total U08030120 | 32.82 | 10.39 | 341
U05090050 | Partida | ud | Rejilla de hierro fundido (fundición dúctil), 660X350 mm | [6 empty] | 9 | 52.24 | 470.16
Suministro e instalación de rejilla de hierro fundido (fundición dúctil), de dimensiones 660 mm por 350 mm, conforme a norma UNE 1563 y/o según normativa vigente, apta para tráfico pesado.
|  |  |  | Imbornal corrido | 9 | 0 | 0 | 0 | 9
0
[9 empty] | Total U05090050 | 9 | 52.24 | 470.16
[9 empty] | Total C01.03.04 | 1 | 43791.24 | 43791.24
C01.03.05 | Capítulo |  | SERVICIOS AFECTADOS | [6 empty] | 1 | 5066.81 | 5066.81
U150201-CY | Partida | ud | Localización de servicios afectados no contemplados en proyecto | [6 empty] | 1 | 370.74 | 370.74
Localización e identificación de servicios afectados no contemplados en proyecto ni en planos de servicios afectados, con aprobación previa de la Dirección de obra, incluyendo la excavación por medios manuales, limpieza, señalización, protección, reposición, y cualquier otra medida para mantener en servicio el elemento afectado.
[5 empty] | 1 | 0 | 0 | 0 | 1
0
[9 empty] | Total U150201-CY | 1 | 370.74 | 370.74
U01022120-CY | Partida | m3 | Excavación en zanja, med. manuales. | [6 empty] | 34.56 | 45.3 | 1565.57
Excavación en zanja, por medios manuales, en cualquier tipo de terreno, medido sobre perfil.
|  |  |  | Alrededor de cruces con servicios afectados | 20 | 1.2 | 1.2 | 1.2 | 34.56
0
[9 empty] | Total U01022120-CY | 34.56 | 45.3 | 1565.57
U150202-CY | Partida | m | Sostenimiento de servicio | [6 empty] | 24 | 27.46 | 659.04
Apeo para sostenimiento longitudinal o transversal de red en servicio existente. Se incluyen soportes de cualquier tipología y material a aprobar por la D.O. Medido por metro de servicio apeado.
|  |  |  | Cruces | 20 | 0 | 1.2 | 0 | 24
0
[9 empty] | Total U150202-CY | 24 | 27.46 | 659.04
U01030060-CY | Partida | m3 | Relleno zanja préstamos selec. Tmax 30 mm | [6 empty] | 34.56 | 15.1 | 521.86
Relleno de zanjas con suelos seleccionados, tamaño máximo 30 mm, procedentes de préstamos, incluso aportación, extendido y compactación hasta una densidad del 100% P.M., medido sobre perfil.
|  |  |  | Alrededor de cruces con servicios afectados | 20 | 1.2 | 1.2 | 1.2 | 34.56
0
[9 empty] | Total U01030060-CY | 34.56 | 15.1 | 521.86
U150701-CY | Partida | m | Barrera New Jersey de hormigón prefabricada incluso instalación y retirada. | [6 empty] | 0 | 44.2 | 0
Suministro y colocación de barrera tipo New Jersey de hormigón prefabricado. Incluso los montajes y desmontajes necesarios para la obra y su retirada final.
U09011180 | Partida | m | Cuneta triangular revestida de hormigón | [6 empty] | 40 | 48.74 | 1949.6
Cuneta de sección triangular de 100 cm de anchura y 33 cm de profundidad, revestida con una capa de hormigón en masa HM-20 de 15 cm de espesor, incluso compactación y preparación de la superficie de asiento, regleado y p.p. de encofrado.
|  |  |  | Reposición caz-cuneta c/ Agua | 1 | 40 | 0 | 0 | 40
0
[9 empty] | Total U09011180 | 40 | 48.74 | 1949.6
[9 empty] | Total C01.03.05 | 1 | 5066.81 | 5066.81
C01.03.06 | Capítulo |  | FIRMES | [6 empty] | 1 | 42916.61 | 42916.61
U09301020 | Partida | m2 | Limpieza y barrido de firme | [6 empty] | 1470 | 0.34 | 499.8
Limpieza y barrido de firme para la extensión de mezclas bituminosas.
|  |  |  | Calle Agua | 1 | 1470 | 0 | 0 | 1470
0
[9 empty] | Total U09301020 | 1470 | 0.34 | 499.8
U09037030-CY | Partida | m | Recorte de capa de aglomerado | [6 empty] | 630 | 4.56 | 2872.8
Recorte de capa de aglomerado y sellado con betún asfáltico.
[5 empty] | 1 | 630 | 0 | 0 | 630
0
[9 empty] | Total U09037030-CY | 630 | 4.56 | 2872.8
U09012040 | Partida | m3 | Base de zahorra artificial, husos ZA (20) / ZA (25) | [6 empty] | 78.99 | 29.37 | 2319.94
Base de zahorra artificial, husos ZA (20) / ZA (25), con material "no plástico", conforme norma UNE-EN 103104 y/o según normativa vigente, con un porcentaje mínimo de partículas trituradas del 75% y un índice de lajas inferior a 35, puesta en obra extendida y compactada, incluso preparación de la superficie de asiento, en capas de 20/30 cm de espesor, medido sobre perfil. Desgaste de los Ángeles de los áridos inferior a 30.
|  |  |  | DN400 | 1 | 118.43 | 1.1 | 0.2 | 26.05
|  |  |  | DN500 | 1 | 148.98 | 1.2 | 0.2 | 35.76
|  |  |  | DN630 | 1 | 26.98 | 1.33 | 0.2 | 7.18
|  |  |  | Acera | 1 | 50 | 0 | 0.2 | 10
0
[9 empty] | Total U09012040 | 78.99 | 29.37 | 2319.94
U09035010-CY | Partida | m3 | Horm.masa base calzadas HM-20/P/20/I o HM-20/P/40/I | [6 empty] | 78.99 | 135.38 | 10693.67
Suministro y puesta en obra de hormigón en masa, vibrado y moldeado en su caso, en base de calzadas, solera de aceras, pistas deportivas o paseos, cimiento de bordillos y escaleras, con HM-20/P/20/I o HM-20/P/40/I, con árido de tamaño máximo 20 o 40 mm y consistencia plástica.
|  |  |  | DN400 | 1 | 118.43 | 1.1 | 0.2 | 26.05
|  |  |  | DN500 | 1 | 148.98 | 1.2 | 0.2 | 35.76
|  |  |  | DN630 | 1 | 26.98 | 1.33 | 0.2 | 7.18
|  |  |  | Acera | 1 | 50 | 0 | 0.2 | 10
0
[9 empty] | Total U09035010-CY | 78.99 | 135.38 | 10693.67
U09032020 | Partida | m2 | Riego imprimación tipo C60BF4 IMP | [6 empty] | 1470 | 1.21 | 1778.7
Riego de imprimación, con emulsión asfáltica catiónica tipo C60BF4 IMP, con una dotación de 1 kg/m2, de capas granulares, incluso barrido y preparación de la superficie.
|  |  |  | Calle Agua | 1 | 1470 | 0 | 0 | 1470
0
[9 empty] | Total U09032020 | 1470 | 1.21 | 1778.7
U09033110 | Partida | m2 | Mezcla bituminosa en caliente AC 22/32 base G/S, base 10 cm, extendedora | [6 empty] | 0 | 29.02 | 0
Mezcla bituminosa en caliente de 10 cm de espesor, tipo AC 22/32, base G/S para capa base, con árido granítico o calcáreo, de composición gruesa o semidensa y betún asfáltico de penetración B50/70. Extendido y compactado.
U09032030 | Partida | m2 | Riego adherencia tipo C60B3 ADH | [6 empty] | 0 | 0.56 | 0
Riego de adherencia, con emulsión asfáltica catiónica tipo C60B3 ADH, con una dotación de 0,60 kg/m2, incluso barrido y preparación de la superficie.
U09033060 | Partida | m2 | Mezcla bituminosa en caliente AC 16/22 surf D/S, rodadura 6 cm, extendedora | [6 empty] | 0 | 17.75 | 0
Mezcla bituminosa en caliente de 6 cm de espesor, tipo AC 16/22, surf D/S para capa de rodadura, de composición densa o semidensa, con árido granítico o calcáreo y betún asfáltico de penetración B50/70. Extendido y compactado.
U09033050 | Partida | m2 | Mezcla bituminosa en caliente AC 16/22 surf D/S, rodadura 5 cm, extendedora | [6 empty] | 1445 | 14.77 | 21342.65
Mezcla bituminosa en caliente de 5 cm de espesor, tipo AC 16/22, surf D/S para capa de rodadura, de composición densa o semidensa, con árido granítico o calcáreo y betún asfáltico de penetración B50/70. Extendido y compactado.
|  |  |  | Calle Agua | 1 | 1470 | 0 | 0 | 1470
[5 empty] | -1 | 25 | 0 | 0 | -25
0
[9 empty] | Total U09033050 | 1445 | 14.77 | 21342.65
U09033140-CY | Partida | m2 | Mezcla bituminosa en caliente AC 16/22 surf D/S, rodadura 5 cm, manual | [6 empty] | 25 | 20.71 | 517.75
Mezcla bituminosa en caliente de 5 cm de espesor, tipo AC 16/22, surf D/S para capa de rodadura, de composición densa o semidensa, con árido granítico o calcáreo y betún asfáltico de penetración B50/70. Incluso corte de junta, riego, extendido manual y compactado.
|  |  |  | Recortes y zonas estrechas | 1 | 25 | 0 | 0 | 25
0
[9 empty] | Total U09033140-CY | 25 | 20.71 | 517.75
U09036010-CY | Partida | m3 | Hormigón en masa pavimento visto HM-20/P/20/I o HM-20/P/40/I | [6 empty] | 0 | 137.89 | 0
Suministro y puesta en obra de hormigón en masa, vibrado y moldeado en su caso, en pavimento de calzadas, viales, aceras, pistas deportivas, paseos y escaleras, con acabado superficial visto similar al existente, con HM-20/P/20/I o HM-20/P/40/I, árido de tamaño máximo 20 o 40 mm y consistencia plástica. Incluso sellado con el pavimento existente y ejecución de juntas de contracción mediante serrado mecánico del hormigón endurecido, limpieza y sellado de la junta con masilla bituminosa de aplicación en caliente o en frío.
U09036020 | Partida | m | Junta contracción de pavimento de losa de hormigón | [6 empty] | 0 | 2.51 | 0
Ejecución de junta de contracción de pavimento de losas de hormigón, mediante serrado mecánico del hormigón endurecido, incluso limpieza y sellado de la junta con masilla bituminosa de aplicación en caliente o en frío.
U09070010 | Partida | m | Marca vial longitudinal de 10 cm | [6 empty] | 0 | 1.1 | 0
Marca vial longitudinal continua o discontinua, de 10 cm de ancho, ejecutada con pintura termoplástica en caliente y aplicación de microesferas de vidrio, aplicada mecánicamente incluso premarcaje.
U09070020 | Partida | m | Marca vial longitudinal de 15 cm | [6 empty] | 20 | 1.45 | 29
Marca vial longitudinal continua o discontinua, de 15 cm de ancho, ejecutada con pintura termoplástica en caliente y aplicación de microesferas de vidrio, aplicada mecánicamente incluso premarcaje.
[5 empty] | 4 | 5 | 0 | 0 | 20
0
[9 empty] | Total U09070020 | 20 | 1.45 | 29
U09070030 | Partida | m2 | Cebreado y símbolos | [6 empty] | 30 | 19.07 | 572.1
Marca vial transversal (cebreado, palabras, pasos de peatones, pasos de cebra, marcas transversales de detención, etc), ejecutada con pintura termoplástica en caliente y aplicación de microesferas de vidrio, aplicada mecánicamente incluso premarcaje.
|  |  |  | Paso peatones | 2 | 5 | 3 | 0 | 30
0
[9 empty] | Total U09070030 | 30 | 19.07 | 572.1
U09020330 | Partida | m2 | Loseta hidráulica color, 4 pastillas, de 20x20 cm | [6 empty] | 50 | 21.38 | 1069
Suministro y colocación de loseta hidráulica varios colores de 20x20 cm, 4 pastillas, en aceras, incluso mortero de asiento y enlechado de juntas.
|  |  |  | Acera | 1 | 50 | 0 | 0 | 50
0
[9 empty] | Total U09020330 | 50 | 21.38 | 1069
U09020030-CY | Partida | m | Bordillo prefabricado de hormigón C3, recto, de 17x28 cm | [6 empty] | 40 | 30.53 | 1221.2
Suministro y colocación de bordillo prefabricado de hormigón doble capa recto tipo C3 de 17 cm de base y 28 cm de altura, colocado sobre base de hormigón no estructural HNE-20 y 20 cm de espesor, incluso rejuntado con mortero de cemento, excavación, carga, transporte al gestor de residuos, descarga y canon de vertido.
[5 empty] | 1 | 40 | 0 | 0 | 40
0
[9 empty] | Total U09020030-CY | 40 | 30.53 | 1221.2
[9 empty] | Total C01.03.06 | 1 | 42916.61 | 42916.61
[9 empty] | Total C01.03 | 1 | 228891.75 | 228891.75
C01.04 | Capítulo |  | P1A_04 | [6 empty] | 1 | 103677.19 | 103677.19
C01.04.01 | Capítulo |  | TRABAJOS PRELIMINARES | [6 empty] | 1 | 11060.22 | 11060.22
U01010431 | Partida | ud | Desmontaje de mobiliario urbano | [6 empty] | 0 | 14.82 | 0
Desmontaje de mobiliario urbano de cualquier material, de 900 kg de peso máximo, con martillo neumático, acopio del material desmontado y posterior montaje.
U09031010 | Partida | m2 | Fresado (por cm de espesor) de pavimento asfáltico | [6 empty] | 3850 | 0.62 | 2387
Fresado (por cm de espesor) de pavimento asfáltico con máquina fresadora, incluso carga y barrido. Sin incluir transporte ni gestión a centro de clasificación y tratamiento o vertedero autorizado.
|  |  |  | Calle Cervantes | 1 | 770 | 0 | 5 | 3850
0
[9 empty] | Total U09031010 | 3850 | 0.62 | 2387
U01010160-CY | Partida | m3 | Levantado de firme de hormigón med. mecán. | [6 empty] | 38.98 | 32.35 | 1261
Levantado por medios mecánicos (retroexcavadora con martillo hidráulico o similar) de firme de hormigón, de cualquier espesor. Incluso retirada y recorte previo del hormigón existente. Medido sobre perfil.
|  |  |  | Base calle |  |  |  |  | 0
|  |  |  | D | 1 | 23.49 | 1.1 | 0.2 | 5.17
|  |  |  | E | 1 | 94.01 | 1.1 | 0.2 | 20.68
|  |  |  | Ebis | 1 | 59.7 | 1.1 | 0.2 | 13.13
0
[9 empty] | Total U01010160-CY | 38.98 | 32.35 | 1261
U01027-CYII | Partida | m | By pass de caudal existente durante la ejecución de la obra | [6 empty] | 177.2 | 13.7 | 2427.64
Metros de by pass ejecutado para derivar el caudal del colector existente, nivel freático, agua de lluvia o cualquier aporte externo de agua a la zanja que garantice los trabajos de ejecución del nuevo colector en seco durante la ejecución de la obra. Incluido agotamiento con bombas de hasta 50kw, bomba de reserva, manguera para by pass, y obturación de pozos de cualquier diámetro. Medido sobre metro de tubería existente sobre la que es necesario ejecutar el by-pass.
|  |  |  | P.55HQ-82 a P.55HQ-77 | 1 | 23.49 | 0 | 0 | 23.49
|  |  |  | COR_CD155R a P.55HP-96 | 1 | 94.01 | 0 | 0 | 94.01
|  |  |  | P.55HP-100 a P.55HP-98 | 1 | 59.7 | 0 | 0 | 59.7
0
[9 empty] | Total U01027-CYII | 177.2 | 13.7 | 2427.64
U01010001-CY | Partida | m | Demolición de colector de saneamiento enterrado | [6 empty] | 177.2 | 18.11 | 3209.09
Demolición de colectores de saneamiento enterrados, incluso limpieza y retirada de escombros a pie de carga, sin la excavación previa para descubrirlos, sin transporte al gestor de residuos y con p.p. de medios auxiliares, medida la longitud ejecutada en obra.
|  |  |  | P.55HQ-82 a P.55HQ-77 | 1 | 23.49 | 0 | 0 | 23.49
|  |  |  | COR_CD155R a P.55HP-96 | 1 | 94.01 | 0 | 0 | 94.01
|  |  |  | P.55HP-100 a P.55HP-98 | 1 | 59.7 | 0 | 0 | 59.7
0
[9 empty] | Total U01010001-CY | 177.2 | 18.11 | 3209.09
U01010002-CY | Partida | ud | Demolición de pozos de saneamiento/abastecimiento existentes | [6 empty] | 8 | 78.13 | 625.04
Demolición completa de pozo, incluso base de hormigón, de pozos de saneamiento/abastecimiento enterrados de ladrillo macizo o hormigón prefabricado, con medios mecánicos, incluso excavación previa para descubrirlos, desmontado de pates, tapas y cercos, limpieza y retirada de escombros, trasporte y canon de residuos, y con p.p. de medios auxiliares.
|  |  |  | P.55HQ-82 a P.55HQ-77 | 1 | 2 | 0 | 0 | 2
|  |  |  | COR_CD155R a P.55HP-96 | 1 | 3 | 0 | 0 | 3
|  |  |  | P.55HP-100 a P.55HP-98 | 1 | 3 | 0 | 0 | 3
0
[9 empty] | Total U01010002-CY | 8 | 78.13 | 625.04
U01010003-CY | Partida | ud | Demolición de imbornal | [6 empty] | 1 | 34.7 | 34.7
Demolición completa de imbornal, incluso base de hormigón o ladrillo, con medios mecánicos o manuales, incluso excavación previa para descubrirlos, desmontado de cerco y rejilla, limpieza y retirada de escombros, trasporte y canon de residuos, y con p.p. de medios auxiliares.
[5 empty] | 1 | 0 | 0 | 0 | 1
0
[9 empty] | Total U01010003-CY | 1 | 34.7 | 34.7
U01010180 | Partida | m2 | Levantado solado de acera y base de hormigón med. mecán. | [6 empty] | 115 | 8.81 | 1013.15
Levantado por medios mecánicos (retroexcavadora con martillo hidráulico o similar) de solado de acera (loseta hidráulica o equivalente) y base de hormigón en masa 10/15 cm. de espesor, incluso retirada, medido sobre perfil.
|  |  |  | Plaza | 1 | 55 | 0 | 0 | 55
|  |  |  | Calle Cervantes | 1 | 60 | 0 | 0 | 60
0
[9 empty] | Total U01010180 | 115 | 8.81 | 1013.15
U02180650-CY | Partida | m | Conducción inspeccionada con equipo escáner de 3 D | [6 empty] | 30 | 3.42 | 102.6
Conducción inspeccionada con equipo escáner de 3D, incluyendo técnico y ayudante especializados, transporte a obra, preparación previa, limpieza y/o fresado, plano o croquis de inspección e informe de la actuación con reportaje fotográfico y video de la punta de interés en soporte magnético.
|  |  |  | Inspección previa tramos con falta de datos | 1 | 30 | 0 | 0 | 30
0
[9 empty] | Total U02180650-CY | 30 | 3.42 | 102.6
[9 empty] | Total C01.04.01 | 1 | 11060.22 | 11060.22
C01.04.02 | Capítulo |  | MOVIMIENTO DE TIERRAS | [6 empty] | 1 | 31468.27 | 31468.27
U01022030-CY | Partida | m3 | Excavación en zanja, med. mecán. cualquier tipo de terreno | [6 empty] | 392.42 | 16.36 | 6419.99
Excavación en zanja, por medios mecánicos, en cualquier tipo de terreno, incluso roca, medido sobre perfil.
|  |  |  | Colector D |  |  |  |  | 0
|  |  |  | P.55HQ-82R | 0.5 | 16.7 | 1.1 | 2.06 | 18.92
|  |  |  | P.55HQ-81R | 0.5 | 16.7 | 1.1 | 2.27 | 20.85
|  |  |  | P.55HQ-81R | 0.5 | 6.8 | 1.1 | 3.47 | 12.98
|  |  |  | P.55HQ-77R | 0.5 | 6.8 | 1.1 | 2.38 | 8.9
|  |  |  | Fondo |  |  |  |  | 0
|  |  |  | D | 1 | 23.49 | 1.1 | 0.17 | 4.39
|  |  |  | Descontar capa superficial |  |  |  |  | 0
|  |  |  | D | -1 | 23.49 | 1.1 | 0.2 | -5.17
|  |  |  | Descontar demolición colector ex |  |  |  |  | 0
|  |  |  | D | -3.14 | 23.49 | 0.15 | 0.15 | -1.66
0
|  |  |  | Colector E |  |  |  |  | 0
|  |  |  | COR_CD155R | 0.5 | 43.1 | 1.1 | 2.06 | 48.83
|  |  |  | P.55HP-102R | 0.5 | 43.1 | 1.1 | 1.56 | 36.98
|  |  |  | P.55HP-102R | 0.5 | 28.75 | 1.1 | 1.56 | 24.67
|  |  |  | P.55HP-98R | 0.5 | 28.75 | 1.1 | 2.44 | 38.58
|  |  |  | P.55HP-98R | 0.5 | 22.16 | 1.1 | 2.44 | 29.74
|  |  |  | P.55HP-96R | 0.5 | 22.16 | 1.1 | 3.35 | 40.83
|  |  |  | Fondo |  |  |  |  | 0
|  |  |  | E | 1 | 94.01 | 1.1 | 0.17 | 17.58
|  |  |  | Descontar capa superficial |  |  |  |  | 0
|  |  |  | E | -1 | 94.01 | 1.1 | 0.25 | -25.85
|  |  |  | Descontar demolición colector ex |  |  |  |  | 0
|  |  |  | E | -3.14 | 94.01 | 0.15 | 0.15 | -6.64
0
|  |  |  | Colector Ebis |  |  |  |  | 0
|  |  |  | P.55HP-100R | 0.5 | 20.99 | 1.1 | 1.59 | 18.36
|  |  |  | P.55HP-99R | 0.5 | 20.99 | 1.1 | 1.78 | 20.55
|  |  |  | P.55HP-99R | 0.5 | 29.4 | 1.1 | 2.53 | 40.91
|  |  |  | P.55HP-101R | 0.5 | 29.4 | 1.1 | 1.4 | 22.64
|  |  |  | P.55HP-101R | 0.5 | 9.3 | 1.1 | 2 | 10.23
|  |  |  | P.55HP-98R | 0.5 | 9.3 | 1.1 | 2.44 | 12.48
|  |  |  | Fondo |  |  |  |  | 0
|  |  |  | Ebis | 1 | 59.7 | 1.1 | 0.17 | 11.16
|  |  |  | Descontar capa superficial |  |  |  |  | 0
|  |  |  | Ebis | -1 | 59.7 | 1.1 | 0.25 | -16.42
|  |  |  | Descontar demolición colector ex |  |  |  |  | 0
|  |  |  | Ebis | -3.14 | 59.7 | 0.15 | 0.15 | -4.22
0
|  |  |  | Imbornales |  |  |  |  | 0
[5 empty] | 1 | 8 | 0.8 | 2 | 12.8
0
[9 empty] | Total U01022030-CY | 392.42 | 16.36 | 6419.99
U01022120-CY | Partida | m3 | Excavación en zanja, med. manuales. | [6 empty] | 3 | 45.3 | 135.9
Excavación en zanja, por medios manuales, en cualquier tipo de terreno, medido sobre perfil.
|  |  |  | Alrededor de tubos saneamiento existente |  |  |  |  | 0
|  |  |  | P.55HQ-77R | 1 | 0 | 0 | 0 | 1
|  |  |  | P.55HP-98R | 1 | 0 | 0 | 0 | 1
|  |  |  | P.55HP-96R | 1 | 0 | 0 | 0 | 1
0
[9 empty] | Total U01022120-CY | 3 | 45.3 | 135.9
U01022060-CY | Partida | m3 | Excavación en zanja, escarificado o martillo rompedor | [6 empty] | 0 | 34.28 | 0
Excavación en zanja, con escarificado o martillo rompedor, incluso en roca. Medido sobre perfil.
U01023020-CY | Partida | m3 | Excavación en pozo, med. mecán.cualquier tipo de terreno | [6 empty] | 148.76 | 21.15 | 3146.27
Excavación en pozo, por medios mecánicos, en cualquier tipo de terreno medido sobre perfil.
|  |  |  | Colector D |  |  |  |  | 0
|  |  |  | P.55HQ-82R | 1 | 3.5 | 2.4 | 2.06 | 17.3
|  |  |  | P.55HQ-81R | 1 | 3.5 | 2.4 | 3.47 | 29.15
0
|  |  |  | Colector E |  |  |  |  | 0
|  |  |  | COR_CD155R | 1 | 3.5 | 2.4 | 2.06 | 17.3
|  |  |  | P.55HP-102R | 1 | 3.5 | 2.4 | 1.56 | 13.1
|  |  |  | P.55HP-98R | 1 | 3.5 | 2.4 | 2.44 | 20.5
0
|  |  |  | Colector Ebis |  |  |  |  | 0
|  |  |  | P.55HP-100R | 1 | 3.5 | 2.4 | 1.59 | 13.36
|  |  |  | P.55HP-99R | 1 | 3.5 | 2.4 | 2.53 | 21.25
|  |  |  | P.55HP-101R | 1 | 3.5 | 2.4 | 2 | 16.8
0
[9 empty] | Total U01023020-CY | 148.76 | 21.15 | 3146.27
U01023120-CY | Partida | m3 | Excavación en pozo, med. manuales, cualquier tipo de terreno | [6 empty] | 0 | 43.24 | 0
Excavación en pozo, por medios manuales en cualquier tipo de terreno, medido sobre perfil.
U01040040 | Partida | m2 | Refino nivelación fondo zanjas | [6 empty] | 194.92 | 2.81 | 547.73
Refino, nivelación y apisonado de fondo de zanja para asiento de tubería, por cualquier procedimiento, incluso limpieza.
|  |  |  | Fondo |  |  |  |  | 0
|  |  |  | D | 1 | 23.49 | 1.1 | 0 | 25.84
|  |  |  | E | 1 | 94.01 | 1.1 | 0 | 103.41
|  |  |  | Ebis | 1 | 59.7 | 1.1 | 0 | 65.67
0
[9 empty] | Total U01040040 | 194.92 | 2.81 | 547.73
U01025030-CY | Partida | m2 | Entibación con paneles metálicos a con panel de hasta 3 m | [6 empty] | 641.15 | 16.75 | 10739.26
Entibación en zanjas, pozos o zapatas, para profundidad de hasta 3 m, incluso desentibado y medios auxiliares. Medido sobre perfil.
|  |  |  | COLECTOR D |  |  |  |  | 0
|  |  |  | P.55HQ-82R | 1 | 16.7 | 0 | 2.06 | 34.4
|  |  |  | P.55HQ-81R | 1 | 16.7 | 0 | 2.27 | 37.91
|  |  |  | P.55HQ-77R | 1 | 6.8 | 0 | 2.38 | 16.18
0
|  |  |  | COLECTOR E |  |  |  |  | 0
|  |  |  | COR_CD155R | 1 | 43.1 | 0 | 2.06 | 88.79
|  |  |  | P.55HP-102R | 1 | 43.1 | 0 | 1.56 | 67.24
|  |  |  | P.55HP-102R | 1 | 28.75 | 0 | 1.56 | 44.85
|  |  |  | P.55HP-98R | 1 | 28.75 | 0 | 2.44 | 70.15
|  |  |  | P.55HP-98R | 1 | 22.16 | 0 | 2.44 | 54.07
0
|  |  |  | COLECTOR EBIS |  |  |  |  | 0
|  |  |  | P.55HP-100R | 1 | 20.99 | 0 | 1.59 | 33.37
|  |  |  | P.55HP-99R | 1 | 20.99 | 0 | 1.78 | 37.36
|  |  |  | P.55HP-99R | 1 | 29.4 | 0 | 2.53 | 74.38
|  |  |  | P.55HP-101R | 1 | 29.4 | 0 | 1.4 | 41.16
|  |  |  | P.55HP-101R | 1 | 9.3 | 0 | 2 | 18.6
|  |  |  | P.55HP-98R | 1 | 9.3 | 0 | 2.44 | 22.69
0
[9 empty] | Total U01025030-CY | 641.15 | 16.75 | 10739.26
U01025031-CY | Partida | m2 | Entibación con paneles metálicos a con panel a partir de 3 m | [6 empty] | 97.84 | 26.63 | 2605.48
Entibación en zanjas, pozos o zapatas, con profundidad mayor de 3 m, incluso desentibado y medios auxiliares. Medido sobre perfil.
|  |  |  | COLECTOR D |  |  |  |  | 0
|  |  |  | P.55HQ-81R | 1 | 6.8 | 0 | 3.47 | 23.6
0
|  |  |  | COLECTOR E |  |  |  |  | 0
|  |  |  | P.55HP-96R | 1 | 22.16 | 0 | 3.35 | 74.24
0
|  |  |  | COLECTOR EBIS |  |  |  |  | 0
0
[9 empty] | Total U01025031-CY | 97.84 | 26.63 | 2605.48
U01025010 | Partida | m2 | Entibación ligera zanjas, pozos o zapatas | [6 empty] | 32 | 12.22 | 391.04
Entibación ligera en zanjas, pozos o zapatas, con tablones y codales de madera, hasta 3 m de profundidad y anchura, incluso desentibado y medios auxiliares. Medido sobre perfil.
|  |  |  | Ramales auxiliares |  |  |  |  | 0
[5 empty] | 2 | 8 | 0 | 2 | 32
0
[9 empty] | Total U01025010 | 32 | 12.22 | 391.04
U01030020 | Partida | m3 | Grava o gravilla en rellenos o asiento de tubería | [6 empty] | 118.1 | 21.67 | 2559.23
Grava o gravilla en rellenos o asiento de tubería, por cualquier procedimiento, de tamaño máximo 25 mm, exenta de materia orgánica, con contenido de sulfatos inferior al 0,3%, expresado en trióxido de azufre, incluso aportación, extendido y nivelación, medido sobre perfil.
|  |  |  | Fondo |  |  |  |  | 0
|  |  |  | D | 1 | 23.49 | 1.1 | 0.7 | 18.09
[5 empty] | -3.14 | 23.49 | 0.2 | 0.2 | -2.95
|  |  |  | E | 1 | 94.01 | 1.1 | 0.7 | 72.39
[5 empty] | -3.14 | 94.01 | 0.2 | 0.2 | -11.81
|  |  |  | Ebis | 1 | 59.7 | 1.1 | 0.7 | 45.97
[5 empty] | -3.14 | 59.7 | 0.2 | 0.2 | -7.5
|  |  |  | Imbornales | 1 | 8 | 0.8 | 0.7 | 4.48
[5 empty] | -3.14 | 8 | 0.15 | 0.15 | -0.57
0
[9 empty] | Total U01030020 | 118.1 | 21.67 | 2559.23
U01030030 | Partida | m3 | HM 20/B/20/I para asiento tuberías | [6 empty] | 0 | 134.75 | 0
Hormigón en masa HM 20//B/20 fabricado con cemento CEM II/A-P 32,5, para asiento de tubería, colocado a cualquier profundidad con espesor mínimo de 15 cm, logrando un ángulo de la cama de apoyo entre 90º a 180º, incluso compactación, curado y acabado.
U07010210-CY | Partida | m3 | HNE-20/B/12 o HNE-20/B/20 | [6 empty] | 0 | 129.69 | 0
Suministro y puesta en obra de hormigón no estructural HNE-20/B/12 o HNE-20/B/20, elaborado en central y vertido desde por cualquier medio, para rellenos o elementos no estructurales, colocado a cualquier profundidad, incluso compactación, curado y acabado. Según CE vigente.
U01030040 | Partida | m3 | Relleno zanja préstamos adecuad. Tmax 150 mm | [6 empty] | 278.25 | 14.19 | 3948.37
Relleno de zanjas con suelos adecuados, tamaño máximo 150 mm, procedentes de préstamos, incluso aportación, extendido y compactación hasta una densidad del 100% P.M., medido sobre perfil.
|  |  |  | Excavación |  |  |  |  | 0
[5 empty] | 1 | 392.42 | 0 | 0 | 392.42
[5 empty] | 1 | 3 | 0 | 0 | 3
[5 empty] | 1 | 148.76 | 0 | 0 | 148.76
0
|  |  |  | Deducir tubos |  |  |  |  | 0
[5 empty] | -3.14 | 23.49 | 0.2 | 0.2 | -2.95
[5 empty] | -3.14 | 94.01 | 0.2 | 0.2 | -11.81
[5 empty] | -3.14 | 59.7 | 0.2 | 0.2 | -7.5
[5 empty] | -3.14 | 8 | 0.15 | 0.15 | -0.57
0
|  |  |  | Cama |  |  |  |  | 0
[5 empty] | -1 | 118.1 | 0 | 0 | -118.1
0
|  |  |  | Deducir procedente de excavación |  |  |  |  | 0
[5 empty] | -1 | 125 | 0 | 0 | -125
0
[9 empty] | Total U01030040 | 278.25 | 14.19 | 3948.37
U01030050-CY | Partida | m3 | Relleno zanja propios adecuad. Tmax 150 mm | [6 empty] | 125 | 7.8 | 975
Relleno de zanjas con suelos adecuados, tamaño máximo 150 mm, procedentes de la propia excavación, incluso transporte interior y aportación, extendido y compactación hasta una densidad del 100% P.M., medido sobre perfil.
|  |  |  | Varios | 1 | 125 | 0 | 0 | 125
0
[9 empty] | Total U01030050-CY | 125 | 7.8 | 975
U01030060-CY | Partida | m3 | Relleno zanja préstamos selec. Tmax 30 mm | [6 empty] | 0 | 15.1 | 0
Relleno de zanjas con suelos seleccionados, tamaño máximo 30 mm, procedentes de préstamos, incluso aportación, extendido y compactación hasta una densidad del 100% P.M., medido sobre perfil.
U01030070-CY | Partida | m3 | Relleno zanja propios selec. Tmax 30 mm | [6 empty] | 0 | 8.5 | 0
Relleno de zanjas con suelos seleccionados, tamaño máximo 30 mm, procedentes de la propia excavación, incluso transporte interior en obra y aportación, extendido y compactación hasta una densidad del 100% P.M., medido sobre perfil.
[9 empty] | Total C01.04.02 | 1 | 31468.27 | 31468.27
C01.04.03 | Capítulo |  | CONDUCCIONES | [6 empty] | 1 | 15701.06 | 15701.06
U02080010-CY | Partida | m | Tubería PVC-U DN 250, SN 8 kN/m2 | [6 empty] | 12 | 37.76 | 453.12
Suministro e instalación de tubería de PVC-U de pared estructurada, rigidez nominal SN>= 8 kN/m2, diámetro nominal DN 250 mm, conforme a norma UNE-EN 13476 y/o según normativa vigente, incluso parte proporcional de unión con junta elástica, medios auxiliares y pruebas necesarias para su correcto funcionamiento.
|  |  |  | Entronques acometidas ex | 12 | 1 | 0 | 0 | 12
0
[9 empty] | Total U02080010-CY | 12 | 37.76 | 453.12
U02080020-CY | Partida | m | Tubería PVC-U DN 315, SN 8 kN/m2 | [6 empty] | 16 | 50.46 | 807.36
Suministro e instalación de tubería de PVC-U de pared estructurada, rigidez nominal SN>= 8 kN/m2, de diámetro nominal DN 315 mm, conforme a norma UNE-EN 13476 y/o según normativa vigente, incluso parte proporcional de unión con junta elástica, medios auxiliares y pruebas necesarias para su correcto funcionamiento.
|  |  |  | Imbornales | 1 | 8 | 0 | 0 | 8
|  |  |  | Entronques imbornales exist | 8 | 1 | 0 | 0 | 8
0
[9 empty] | Total U02080020-CY | 16 | 50.46 | 807.36
U02080030-CY | Partida | m | Tubería PVC-U DN 400, SN 8 kN/m2 | [6 empty] | 177.2 | 81.19 | 14386.87
Suministro e instalación de tubería de PVC-U de pared estructurada, rigidez nominal SN>= 8 kN/m2, de diámetro nominal DN 400 mm, conforme a norma UNE-EN 13476 y/o según normativa vigente, incluso parte proporcional de unión con junta elástica, medios auxiliares y pruebas necesarias para su correcto funcionamiento. .
|  |  |  | D | 1 | 23.49 | 0 | 0 | 23.49
|  |  |  | E | 1 | 94.01 | 0 | 0 | 94.01
|  |  |  | Ebis | 1 | 59.7 | 0 | 0 | 59.7
0
[9 empty] | Total U02080030-CY | 177.2 | 81.19 | 14386.87
U01030350 | Partida | m | Banda de señalización | [6 empty] | 185.2 | 0.29 | 53.71
Banda de señalización, según normas o especificaciones técnicas de Canal de Isabel II vigentes.
|  |  |  | D | 1 | 23.49 | 0 | 0 | 23.49
|  |  |  | E | 1 | 94.01 | 0 | 0 | 94.01
|  |  |  | Ebis | 1 | 59.7 | 0 | 0 | 59.7
|  |  |  | Imbornales | 1 | 8 | 0 | 0 | 8
0
[9 empty] | Total U01030350 | 185.2 | 0.29 | 53.71
[9 empty] | Total C01.04.03 | 1 | 15701.06 | 15701.06
C01.04.04 | Capítulo |  | POZOS | [6 empty] | 1 | 12110.6 | 12110.6
U07010104-CY | Partida | m3 | HL-150/B/12 o HL-150/B/20 para capa de limpieza | [6 empty] | 3.2 | 149.67 | 478.94
Suministro y puesta en obra de hormigón de limpieza HL-150/B/12 o HL-150/B/20, elaborado en central y vertido por cualquier medio, para formación de capa de hormigón de limpieza y nivelado de fondos de cimentación, colocado a cualquier profundidad. Según CE vigente.
|  |  |  | Base pozos | 8 | 2 | 2 | 0.1 | 3.2
0
[9 empty] | Total U07010104-CY | 3.2 | 149.67 | 478.94
U07010210-CY | Partida | m3 | HNE-20/B/12 o HNE-20/B/20 | [6 empty] | 0 | 129.69 | 0
Suministro y puesta en obra de hormigón no estructural HNE-20/B/12 o HNE-20/B/20, elaborado en central y vertido desde por cualquier medio, para rellenos o elementos no estructurales, colocado a cualquier profundidad, incluso compactación, curado y acabado. Según CE vigente.
U05030050 | Partida | ud | Pozo de registro diámetro interior 1100 mm y 1<H<2m profun., enfosc. int. | [6 empty] | 8 | 817.17 | 6537.36
Pozo de registro, diámetro interior 1100 mm de entre 1,00 y 2,00 m de profundidad, construido con fábrica de ladrillo macizo de 1 pie de espesor, recibido con mortero M-10, colocado sobre solera de hormigón HA-25/P/40/I de 0,30 m mínimo de espesor, armada con mallazo; enfoscado interior fratasado con mortero hidrófugo bruñido en toda su altura con mortero CS-IV-Wc2. Incluso colocado, totalmente terminado y p. p. de formación de cuna en el fondo del pozo, formación de brocal asimétrico en la coronación para recibir cerco y tapa y medios auxiliares.
|  |  |  | D | 2 | 0 | 0 | 0 | 2
|  |  |  | E | 3 | 0 | 0 | 0 | 3
|  |  |  | Ebis | 3 | 0 | 0 | 0 | 3
0
[9 empty] | Total U05030050 | 8 | 817.17 | 6537.36
U05030070 | Partida | m | En exceso para pozo de registro, diámetro interior 80 cm y prof., enfosc. int. | [6 empty] | 2.56 | 388.98 | 995.79
En exceso para pozo de registro, diámetro interior 800 mm y profundidad > 2,00 m, enfoscado interior, formado por fábrica de ladrillo de 1 pie de espesor, recibido con mortero M-10, enfoscado y fratasado con mortero hidrófugo CS-IV-Wc2, incluso pates, totalmente terminado.
|  |  |  | D |  |  |  |  | 0
|  |  |  | P.55HQ-82R | 1 | 0 | 0 | 2.06 | 2.06
|  |  |  | P.55HQ-81R | 1 | 0 | 0 | 3.47 | 3.47
|  |  |  | E |  |  |  |  | 0
|  |  |  | COR_CD155R | 1 | 0 | 0 | 2.06 | 2.06
|  |  |  | P.55HP-98R | 1 | 0 | 0 | 2.44 | 2.44
|  |  |  | Ebis |  |  |  |  | 0
|  |  |  | P.55HP-99R | 1 | 0 | 0 | 2.53 | 2.53
|  |  |  | _Bases | -5 | 0 | 0 | 2 | -10
0
[9 empty] | Total U05030070 | 2.56 | 388.98 | 995.79
U05090240 | Partida | ud | Pate polipropileno con alma de acero | [6 empty] | 55 | 15.13 | 832.15
Pate con alma de acero recubierto de polipropileno, conforme a la norma UNE-EN 13101 y/o según normativa vigente, para acceso a pozos de registro, totalmente colocado, incluso taco químico, anclaje químico o resina.
|  |  |  | D |  |  |  |  | 0
|  |  |  | P.55HQ-82R | 3 | 0 | 0 | 2.06 | 6.18
|  |  |  | P.55HQ-81R | 3 | 0 | 0 | 3.47 | 10.41
|  |  |  | E |  |  |  |  | 0
|  |  |  | COR_CD155R | 3 | 0 | 0 | 2.06 | 6.18
|  |  |  | P.55HP-102R | 3 | 0 | 0 | 1.56 | 4.68
|  |  |  | P.55HP-98R | 3 | 0 | 0 | 2.44 | 7.32
|  |  |  | Ebis |  |  |  |  | 0
|  |  |  | P.55HP-100R | 3 | 0 | 0 | 1.59 | 4.77
|  |  |  | P.55HP-99R | 3 | 0 | 0 | 2.53 | 7.59
|  |  |  | P.55HP-101R | 3 | 0 | 0 | 2 | 6
|  |  |  | -Redondeo | 1 | 1.87 | 0 | 0 | 1.87
0
[9 empty] | Total U05090240 | 55 | 15.13 | 832.15
U05070020 | Partida | ud | Marco y tapa circ., fund. dúctil Ø min 60 cm, D-400 peso 55 kg | [6 empty] | 8 | 323.04 | 2584.32
Suministro e instalación de marco y tapa de fundición dúctil, clase D-400, con bloqueo automático, tapa articulada, con marco y tapa circular de 55 Kg de peso aproximado en tapa, con junta de elastómero en tapa o marco, junta anti ruido para asiento estable de la tapa, cota de paso mínima 60 cm, con dispositivo acerrojado antirrobo, identificación según Canal de Isabel II y servicio correspondiente (abastecimiento, saneamiento, reutilización). Con 4 orificios para saneamiento. Conforme a norma UNE-EN 124 y según normativa vigente de Canal de Isabel II. Totalmente colocada y enrasada con la superficie.
[5 empty] | 8 | 0 | 0 | 0 | 8
0
[9 empty] | Total U05070020 | 8 | 323.04 | 2584.32
U05090500-CY | Partida | ud | Imbornal prefabricado 30 x 50 cm | [6 empty] | 1 | 172.64 | 172.64
Suministro y colocación de imbornal prefabricado para evacuación de aguas de dimensiones interiores 30x50x50 cm, sobre solera de hormigón HM 20/P de 15 cm de espesor, incluso recibido de tubo de saneamiento, marco y rejilla de fundición.
|  |  |  | Calle Cervantes | 1 | 0 | 0 | 0 | 1
0
[9 empty] | Total U05090500-CY | 1 | 172.64 | 172.64
U05090200-CY | Partida | ud | Unidad de entronque de red existente a pozo o arqueta nueva y viceversa | [6 empty] | 10 | 32.34 | 323.4
Unidad de entronque de red existente a pozo o arqueta nueva y viceversa. Conexión de pozo nuevo con colector existente, o conexión de colector nuevo a pozo o arqueta existente, incluido ajuste de tubo existente, entronque a pozo y junta elastomérica totalmente terminado.
|  |  |  | D |  |  |  |  | 0
|  |  |  | P.55HQ-82R | 2 | 0 | 0 | 0 | 2
|  |  |  | P.55HQ-81R | 2 | 0 | 0 | 0 | 2
|  |  |  | E |  |  |  |  | 0
|  |  |  | COR_CD155R | 1 | 0 | 0 | 0 | 1
|  |  |  | P.55HP-102R | 1 | 0 | 0 | 0 | 1
|  |  |  | P.55HP-98R | 2 | 0 | 0 | 0 | 2
|  |  |  | Ebis |  |  |  |  | 0
|  |  |  | P.55HP-100R | 1 | 0 | 0 | 0 | 1
|  |  |  | P.55HP-99R |  |  |  |  | 0
|  |  |  | P.55HP-101R | 1 | 0 | 0 | 0 | 1
0
[9 empty] | Total U05090200-CY | 10 | 32.34 | 323.4
U05090010 | Partida | ud | Ajuste de tapa | [6 empty] | 0 | 29.45 | 0
Ajuste de tapa de registro mediante sellado bituminoso o cualquier otro procedimiento similar, incluido materiales, completamente terminado.
U05050040-CY | Partida | ud | Recrec. o puesta en altura de pozo de registro o arqueta | [6 empty] | 3 | 62 | 186
Recrecimiento o puesta en altura de pozo de registro o arqueta, en calzada o acera, incluso demolición y reposición de firme y pavimento o acera, materiales, enfoscado, relleno, recibido de cerco, totalmente terminado.
|  |  |  | Ajuste tapas existentes a nuevo pavimento | 3 | 0 | 0 | 0 | 3
0
[9 empty] | Total U05050040-CY | 3 | 62 | 186
[9 empty] | Total C01.04.04 | 1 | 12110.6 | 12110.6
C01.04.05 | Capítulo |  | SERVICIOS AFECTADOS | [6 empty] | 1 | 4322.74 | 4322.74
U150201-CY | Partida | ud | Localización de servicios afectados no contemplados en proyecto | [6 empty] | 1 | 370.74 | 370.74
Localización e identificación de servicios afectados no contemplados en proyecto ni en planos de servicios afectados, con aprobación previa de la Dirección de obra, incluyendo la excavación por medios manuales, limpieza, señalización, protección, reposición, y cualquier otra medida para mantener en servicio el elemento afectado.
[5 empty] | 1 | 0 | 0 | 0 | 1
0
[9 empty] | Total U150201-CY | 1 | 370.74 | 370.74
U01022120-CY | Partida | m3 | Excavación en zanja, med. manuales. | [6 empty] | 6.91 | 45.3 | 313.02
Excavación en zanja, por medios manuales, en cualquier tipo de terreno, medido sobre perfil.
|  |  |  | Alrededor de cruces con servicios afectados | 4 | 1.2 | 1.2 | 1.2 | 6.91
0
[9 empty] | Total U01022120-CY | 6.91 | 45.3 | 313.02
U150202-CY | Partida | m | Sostenimiento de servicio | [6 empty] | 4.8 | 27.46 | 131.81
Apeo para sostenimiento longitudinal o transversal de red en servicio existente. Se incluyen soportes de cualquier tipología y material a aprobar por la D.O. Medido por metro de servicio apeado.
|  |  |  | Cruces | 4 | 0 | 1.2 | 0 | 4.8
0
[9 empty] | Total U150202-CY | 4.8 | 27.46 | 131.81
U01030060-CY | Partida | m3 | Relleno zanja préstamos selec. Tmax 30 mm | [6 empty] | 6.91 | 15.1 | 104.34
Relleno de zanjas con suelos seleccionados, tamaño máximo 30 mm, procedentes de préstamos, incluso aportación, extendido y compactación hasta una densidad del 100% P.M., medido sobre perfil.
|  |  |  | Alrededor de cruces con servicios afectados | 4 | 1.2 | 1.2 | 1.2 | 6.91
0
[9 empty] | Total U01030060-CY | 6.91 | 15.1 | 104.34
U150701-CY | Partida | m | Barrera New Jersey de hormigón prefabricada incluso instalación y retirada. | [6 empty] | 0 | 44.2 | 0
Suministro y colocación de barrera tipo New Jersey de hormigón prefabricado. Incluso los montajes y desmontajes necesarios para la obra y su retirada final.
U150203-CY | Partida | m | Red de abastecimiento provisional | [6 empty] | 25 | 4.34 | 108.5
Instalación y retirada de red de abastecimiento provisional para mantenimiento de servicio, mediante tubería de polietileno de diámetro a definir por la D.O. Incluso conexión provisional de acometidas domiciliarias y desconexión de las mismas tras la ejecución de los trabajos, para dejarlo en las mismas condiciones que las que estaba inicialmente.
[5 empty] | 1 | 25 | 0 | 0 | 25
0
[9 empty] | Total U150203-CY | 25 | 4.34 | 108.5
U08020150 | Partida | m2 | Fábrica de ladrillo cara vista 24x11,5x6,8 cm, 1 pie de esp. | [6 empty] | 15 | 112.31 | 1684.65
Fábrica de ladrillo cara vista 24x11,5x6,8 cm, de 1 pie de espesor, recibido con mortero de cemento CEM II/B-P 32,5 N y arena tipo M-5, para revestir en alzados, conforme a norma UNE-EN 998-1 y/o según normativa vigente y medida deduciendo huecos superiores a 1 m2.
|  |  |  | Reposiciones | 1 | 5 | 0 | 3 | 15
0
[9 empty] | Total U08020150 | 15 | 112.31 | 1684.65
U08020160 | Partida | m2 | Fábrica de ladrillo cara vista 24x11,5x6,8 cm, 1/2 pie de esp | [6 empty] | 4 | 64.48 | 257.92
Fábrica de ladrillo cara vista 24x11,5x6,8 cm, de 1/2 pie de espesor, recibido con mortero de cemento CEM II/B-P 32,5 N y arena tipo M-5, para revestir en alzados, conforme a norma UNE-EN 998-1 y/o según normativa vigente y medida deduciendo huecos superiores a 1 m2.
|  |  |  | Reposiciones | 1 | 2 | 0 | 2 | 4
0
[9 empty] | Total U08020160 | 4 | 64.48 | 257.92
U08020460 | Partida | m3 | Mampost. ordin. pied. cal. una cara vista, recib. mortero cem. | [6 empty] | 3 | 326.7 | 980.1
Mampostería ordinaria de piedra caliza a una cara vista, recibida con mortero de cemento y arena de río 1/6 en muros hasta 50 cm de espesor, incluso replanteo, nivelación, preparación de piedras, aplomado, mermas y limpieza, según normativa vigente.
|  |  |  | Reposición muro plaza | 1 | 2 | 0.5 | 3 | 3
0
[9 empty] | Total U08020460 | 3 | 326.7 | 980.1
U08020540 | Partida | m | Albardilla de piedra artificial, de color blanco, de 0,50 m | [6 empty] | 2 | 25 | 50
Albardilla de piedra artificial, de color blanco, de 0,50 m, de ancho recibida con mortero M-250 de cemento CEM-I/32,5 ó BL 22,5.
|  |  |  | Reposición muro plaza | 1 | 2 | 0 | 0 | 2
0
[9 empty] | Total U08020540 | 2 | 25 | 50
U08010100 | Partida | m | Barandilla tubo metálico H=1 m, pintada | [6 empty] | 2 | 160.83 | 321.66
Barandilla metálica de tubo de diámetro 50 mm x e=1,5 mm y altura 1,00 m, compuesta por montantes separados cada 1,80 m, pasamanos y travesaño intermedio, y rodapié de pletina de 200 x 5 mm, incluso placas y tornillos de anclaje, pintura al esmalte satinado, dos manos y una mano de minio o antioxidante, previo rascado de los óxidos y limpieza manual. Totalmente colocada.
|  |  |  | Reposición muro plaza | 1 | 2 | 0 | 0 | 2
0
[9 empty] | Total U08010100 | 2 | 160.83 | 321.66
[9 empty] | Total C01.04.05 | 1 | 4322.74 | 4322.74
C01.04.06 | Capítulo |  | FIRMES | [6 empty] | 1 | 29014.3 | 29014.3
U09301020 | Partida | m2 | Limpieza y barrido de firme | [6 empty] | 770 | 0.34 | 261.8
Limpieza y barrido de firme para la extensión de mezclas bituminosas.
|  |  |  | Calle Cervantes | 1 | 770 | 0 | 0 | 770
0
[9 empty] | Total U09301020 | 770 | 0.34 | 261.8
U09037030-CY | Partida | m | Recorte de capa de aglomerado | [6 empty] | 315 | 4.56 | 1436.4
Recorte de capa de aglomerado y sellado con betún asfáltico.
[5 empty] | 1 | 315 | 0 | 0 | 315
0
[9 empty] | Total U09037030-CY | 315 | 4.56 | 1436.4
U09012040 | Partida | m3 | Base de zahorra artificial, husos ZA (20) / ZA (25) | [6 empty] | 61.98 | 29.37 | 1820.35
Base de zahorra artificial, husos ZA (20) / ZA (25), con material "no plástico", conforme norma UNE-EN 103104 y/o según normativa vigente, con un porcentaje mínimo de partículas trituradas del 75% y un índice de lajas inferior a 35, puesta en obra extendida y compactada, incluso preparación de la superficie de asiento, en capas de 20/30 cm de espesor, medido sobre perfil. Desgaste de los Ángeles de los áridos inferior a 30.
|  |  |  | D | 1 | 23.49 | 1.1 | 0.2 | 5.17
|  |  |  | E | 1 | 94.01 | 1.1 | 0.2 | 20.68
|  |  |  | Ebis | 1 | 59.7 | 1.1 | 0.2 | 13.13
|  |  |  | Acera | 1 | 115 | 0 | 0.2 | 23
0
[9 empty] | Total U09012040 | 61.98 | 29.37 | 1820.35
U09035010-CY | Partida | m3 | Horm.masa base calzadas HM-20/P/20/I o HM-20/P/40/I | [6 empty] | 61.98 | 135.38 | 8390.85
Suministro y puesta en obra de hormigón en masa, vibrado y moldeado en su caso, en base de calzadas, solera de aceras, pistas deportivas o paseos, cimiento de bordillos y escaleras, con HM-20/P/20/I o HM-20/P/40/I, con árido de tamaño máximo 20 o 40 mm y consistencia plástica.
|  |  |  | D | 1 | 23.49 | 1.1 | 0.2 | 5.17
|  |  |  | E | 1 | 94.01 | 1.1 | 0.2 | 20.68
|  |  |  | Ebis | 1 | 59.7 | 1.1 | 0.2 | 13.13
|  |  |  | Acera | 1 | 115 | 0 | 0.2 | 23
0
[9 empty] | Total U09035010-CY | 61.98 | 135.38 | 8390.85
U09032020 | Partida | m2 | Riego imprimación tipo C60BF4 IMP | [6 empty] | 770 | 1.21 | 931.7
Riego de imprimación, con emulsión asfáltica catiónica tipo C60BF4 IMP, con una dotación de 1 kg/m2, de capas granulares, incluso barrido y preparación de la superficie.
[5 empty] | 1 | 770 | 0 | 0 | 770
0
[9 empty] | Total U09032020 | 770 | 1.21 | 931.7
U09033110 | Partida | m2 | Mezcla bituminosa en caliente AC 22/32 base G/S, base 10 cm, extendedora | [6 empty] | 0 | 29.02 | 0
Mezcla bituminosa en caliente de 10 cm de espesor, tipo AC 22/32, base G/S para capa base, con árido granítico o calcáreo, de composición gruesa o semidensa y betún asfáltico de penetración B50/70. Extendido y compactado.
U09032030 | Partida | m2 | Riego adherencia tipo C60B3 ADH | [6 empty] | 0 | 0.56 | 0
Riego de adherencia, con emulsión asfáltica catiónica tipo C60B3 ADH, con una dotación de 0,60 kg/m2, incluso barrido y preparación de la superficie.
U09033060 | Partida | m2 | Mezcla bituminosa en caliente AC 16/22 surf D/S, rodadura 6 cm, extendedora | [6 empty] | 0 | 17.75 | 0
Mezcla bituminosa en caliente de 6 cm de espesor, tipo AC 16/22, surf D/S para capa de rodadura, de composición densa o semidensa, con árido granítico o calcáreo y betún asfáltico de penetración B50/70. Extendido y compactado.
U09033050 | Partida | m2 | Mezcla bituminosa en caliente AC 16/22 surf D/S, rodadura 5 cm, extendedora | [6 empty] | 770 | 14.77 | 11372.9
Mezcla bituminosa en caliente de 5 cm de espesor, tipo AC 16/22, surf D/S para capa de rodadura, de composición densa o semidensa, con árido granítico o calcáreo y betún asfáltico de penetración B50/70. Extendido y compactado.
|  |  |  | Calle Cervantes | 1 | 770 | 0 | 0 | 770
0
[9 empty] | Total U09033050 | 770 | 14.77 | 11372.9
U09036010-CY | Partida | m3 | Hormigón en masa pavimento visto HM-20/P/20/I o HM-20/P/40/I | [6 empty] | 0 | 137.89 | 0
Suministro y puesta en obra de hormigón en masa, vibrado y moldeado en su caso, en pavimento de calzadas, viales, aceras, pistas deportivas, paseos y escaleras, con acabado superficial visto similar al existente, con HM-20/P/20/I o HM-20/P/40/I, árido de tamaño máximo 20 o 40 mm y consistencia plástica. Incluso sellado con el pavimento existente y ejecución de juntas de contracción mediante serrado mecánico del hormigón endurecido, limpieza y sellado de la junta con masilla bituminosa de aplicación en caliente o en frío.
U09036020 | Partida | m | Junta contracción de pavimento de losa de hormigón | [6 empty] | 0 | 2.51 | 0
Ejecución de junta de contracción de pavimento de losas de hormigón, mediante serrado mecánico del hormigón endurecido, incluso limpieza y sellado de la junta con masilla bituminosa de aplicación en caliente o en frío.
U09070010 | Partida | m | Marca vial longitudinal de 10 cm | [6 empty] | 0 | 1.1 | 0
Marca vial longitudinal continua o discontinua, de 10 cm de ancho, ejecutada con pintura termoplástica en caliente y aplicación de microesferas de vidrio, aplicada mecánicamente incluso premarcaje.
U09070020 | Partida | m | Marca vial longitudinal de 15 cm | [6 empty] | 0 | 1.45 | 0
Marca vial longitudinal continua o discontinua, de 15 cm de ancho, ejecutada con pintura termoplástica en caliente y aplicación de microesferas de vidrio, aplicada mecánicamente incluso premarcaje.
U09070030 | Partida | m2 | Cebreado y símbolos | [6 empty] | 0 | 19.07 | 0
Marca vial transversal (cebreado, palabras, pasos de peatones, pasos de cebra, marcas transversales de detención, etc), ejecutada con pintura termoplástica en caliente y aplicación de microesferas de vidrio, aplicada mecánicamente incluso premarcaje.
U09020330 | Partida | m2 | Loseta hidráulica color, 4 pastillas, de 20x20 cm | [6 empty] | 60 | 21.38 | 1282.8
Suministro y colocación de loseta hidráulica varios colores de 20x20 cm, 4 pastillas, en aceras, incluso mortero de asiento y enlechado de juntas.
|  |  |  | Acera | 1 | 60 | 0 | 0 | 60
0
[9 empty] | Total U09020330 | 60 | 21.38 | 1282.8
U09020140 | Partida | m2 | Adoquinado pref. hormigón e=8 cm colores varios sobre arena | [6 empty] | 55 | 36.2 | 1991
Suministro y colocación de adoquinado prefabricado de hormigón de colores varios, 8 cm de espesor, sobre asiento de arena, incluso rejuntado con mortero y vibrado de pavimento.
|  |  |  | Plaza | 1 | 55 | 0 | 0 | 55
0
[9 empty] | Total U09020140 | 55 | 36.2 | 1991
U09020030-CY | Partida | m | Bordillo prefabricado de hormigón C3, recto, de 17x28 cm | [6 empty] | 50 | 30.53 | 1526.5
Suministro y colocación de bordillo prefabricado de hormigón doble capa recto tipo C3 de 17 cm de base y 28 cm de altura, colocado sobre base de hormigón no estructural HNE-20 y 20 cm de espesor, incluso rejuntado con mortero de cemento, excavación, carga, transporte al gestor de residuos, descarga y canon de vertido.
[5 empty] | 1 | 50 | 0 | 0 | 50
0
[9 empty] | Total U09020030-CY | 50 | 30.53 | 1526.5
[9 empty] | Total C01.04.06 | 1 | 29014.3 | 29014.3
[9 empty] | Total C01.04 | 1 | 103677.19 | 103677.19
C01.05 | Capítulo |  | P2_04 | [6 empty] | 1 | 40502.74 | 40502.74
C01.05.01 | Capítulo |  | TRABAJOS PRELIMINARES | [6 empty] | 1 | 3861.86 | 3861.86
U01010431 | Partida | ud | Desmontaje de mobiliario urbano | [6 empty] | 0 | 14.82 | 0
Desmontaje de mobiliario urbano de cualquier material, de 900 kg de peso máximo, con martillo neumático, acopio del material desmontado y posterior montaje.
U09031010 | Partida | m2 | Fresado (por cm de espesor) de pavimento asfáltico | [6 empty] | 1675 | 0.62 | 1038.5
Fresado (por cm de espesor) de pavimento asfáltico con máquina fresadora, incluso carga y barrido. Sin incluir transporte ni gestión a centro de clasificación y tratamiento o vertedero autorizado.
|  |  |  | Calle Alcalá | 1 | 335 | 0 | 5 | 1675
0
[9 empty] | Total U09031010 | 1675 | 0.62 | 1038.5
U01010160-CY | Partida | m3 | Levantado de firme de hormigón med. mecán. | [6 empty] | 14.63 | 32.35 | 473.28
Levantado por medios mecánicos (retroexcavadora con martillo hidráulico o similar) de firme de hormigón, de cualquier espesor. Incluso retirada y recorte previo del hormigón existente. Medido sobre perfil.
|  |  |  | Base firme calle |  |  |  |  | 0
[5 empty] | 1 | 66.51 | 1.1 | 0.2 | 14.63
0
[9 empty] | Total U01010160-CY | 14.63 | 32.35 | 473.28
U01027-CYII | Partida | m | By pass de caudal existente durante la ejecución de la obra | [6 empty] | 66.51 | 13.7 | 911.19
Metros de by pass ejecutado para derivar el caudal del colector existente, nivel freático, agua de lluvia o cualquier aporte externo de agua a la zanja que garantice los trabajos de ejecución del nuevo colector en seco durante la ejecución de la obra. Incluido agotamiento con bombas de hasta 50kw, bomba de reserva, manguera para by pass, y obturación de pozos de cualquier diámetro. Medido sobre metro de tubería existente sobre la que es necesario ejecutar el by-pass.
|  |  |  | P.55HP-104 a P.55HP-74 | 1 | 66.51 | 0 | 0 | 66.51
0
[9 empty] | Total U01027-CYII | 66.51 | 13.7 | 911.19
U01010001-CY | Partida | m | Demolición de colector de saneamiento enterrado | [6 empty] | 66.51 | 18.11 | 1204.5
Demolición de colectores de saneamiento enterrados, incluso limpieza y retirada de escombros a pie de carga, sin la excavación previa para descubrirlos, sin transporte al gestor de residuos y con p.p. de medios auxiliares, medida la longitud ejecutada en obra.
|  |  |  | P.55HP-104 a P.55HP-74 | 1 | 66.51 | 0 | 0 | 66.51
0
[9 empty] | Total U01010001-CY | 66.51 | 18.11 | 1204.5
U01010002-CY | Partida | ud | Demolición de pozos de saneamiento/abastecimiento existentes | [6 empty] | 3 | 78.13 | 234.39
Demolición completa de pozo, incluso base de hormigón, de pozos de saneamiento/abastecimiento enterrados de ladrillo macizo o hormigón prefabricado, con medios mecánicos, incluso excavación previa para descubrirlos, desmontado de pates, tapas y cercos, limpieza y retirada de escombros, trasporte y canon de residuos, y con p.p. de medios auxiliares.
|  |  |  | P.55HP-104 a P.55HP-74 | 3 | 0 | 0 | 0 | 3
0
[9 empty] | Total U01010002-CY | 3 | 78.13 | 234.39
U01010003-CY | Partida | ud | Demolición de imbornal | [6 empty] | 0 | 34.7 | 0
Demolición completa de imbornal, incluso base de hormigón o ladrillo, con medios mecánicos o manuales, incluso excavación previa para descubrirlos, desmontado de cerco y rejilla, limpieza y retirada de escombros, trasporte y canon de residuos, y con p.p. de medios auxiliares.
U01010180 | Partida | m2 | Levantado solado de acera y base de hormigón med. mecán. | [6 empty] | 0 | 8.81 | 0
Levantado por medios mecánicos (retroexcavadora con martillo hidráulico o similar) de solado de acera (loseta hidráulica o equivalente) y base de hormigón en masa 10/15 cm. de espesor, incluso retirada, medido sobre perfil.
[9 empty] | Total C01.05.01 | 1 | 3861.86 | 3861.86
C01.05.02 | Capítulo |  | MOVIMIENTO DE TIERRAS | [6 empty] | 1 | 14284.69 | 14284.69
U01022030-CY | Partida | m3 | Excavación en zanja, med. mecán. cualquier tipo de terreno | [6 empty] | 171.96 | 16.36 | 2813.27
Excavación en zanja, por medios mecánicos, en cualquier tipo de terreno, incluso roca, medido sobre perfil.
|  |  |  | Colector F |  |  |  |  | 0
|  |  |  | P.55HP-104R | 0.5 | 21.66 | 1.1 | 2.12 | 25.26
|  |  |  | P.55HP-103R | 0.5 | 21.66 | 1.1 | 1.82 | 21.68
|  |  |  | P.55HP-103R | 0.5 | 18.13 | 1.1 | 2.62 | 26.13
|  |  |  | P.55HP-96R | 0.5 | 18.13 | 1.1 | 2.18 | 21.74
|  |  |  | P.55HP-96R | 0.5 | 26.71 | 1.1 | 3.38 | 49.65
|  |  |  | P.55HP-74R | 0.5 | 26.71 | 1.1 | 2.59 | 38.05
|  |  |  | Fondo |  |  |  |  | 0
[5 empty] | 1 | 66.51 | 1.1 | 0.17 | 12.44
|  |  |  | Descontar capa superficial |  |  |  |  | 0
[5 empty] | -1 | 66.51 | 1.1 | 0.25 | -18.29
|  |  |  | Descontar demolición colector ex |  |  |  |  | 0
[5 empty] | -3.14 | 66.51 | 0.15 | 0.15 | -4.7
0
[9 empty] | Total U01022030-CY | 171.96 | 16.36 | 2813.27
U01022120-CY | Partida | m3 | Excavación en zanja, med. manuales. | [6 empty] | 3 | 45.3 | 135.9
Excavación en zanja, por medios manuales, en cualquier tipo de terreno, medido sobre perfil.
|  |  |  | Alrededor de tubos saneamiento existente |  |  |  |  | 0
|  |  |  | P.55HP-104R | 1 | 0 | 0 | 0 | 1
|  |  |  | P.55HP-96R | 1 | 0 | 0 | 0 | 1
|  |  |  | P.55HP-74R | 1 | 0 | 0 | 0 | 1
0
[9 empty] | Total U01022120-CY | 3 | 45.3 | 135.9
U01022060-CY | Partida | m3 | Excavación en zanja, escarificado o martillo rompedor | [6 empty] | 0 | 34.28 | 0
Excavación en zanja, con escarificado o martillo rompedor, incluso en roca. Medido sobre perfil.
U01023020-CY | Partida | m3 | Excavación en pozo, med. mecán.cualquier tipo de terreno | [6 empty] | 68.21 | 21.15 | 1442.64
Excavación en pozo, por medios mecánicos, en cualquier tipo de terreno medido sobre perfil.
|  |  |  | P.55HP-104R | 1 | 3.5 | 2.4 | 2.12 | 17.81
|  |  |  | P.55HP-103R | 1 | 3.5 | 2.4 | 2.62 | 22.01
|  |  |  | P.55HP-96R | 1 | 3.5 | 2.4 | 3.38 | 28.39
0
[9 empty] | Total U01023020-CY | 68.21 | 21.15 | 1442.64
U01023120-CY | Partida | m3 | Excavación en pozo, med. manuales, cualquier tipo de terreno | [6 empty] | 0 | 43.24 | 0
Excavación en pozo, por medios manuales en cualquier tipo de terreno, medido sobre perfil.
U01040040 | Partida | m2 | Refino nivelación fondo zanjas | [6 empty] | 73.16 | 2.81 | 205.58
Refino, nivelación y apisonado de fondo de zanja para asiento de tubería, por cualquier procedimiento, incluso limpieza.
|  |  |  | Fondo |  |  |  |  | 0
[5 empty] | 1 | 66.51 | 1.1 | 0 | 73.16
0
[9 empty] | Total U01040040 | 73.16 | 2.81 | 205.58
U01025030-CY | Partida | m2 | Entibación con paneles metálicos a con panel de hasta 3 m | [6 empty] | 241.54 | 16.75 | 4045.8
Entibación en zanjas, pozos o zapatas, para profundidad de hasta 3 m, incluso desentibado y medios auxiliares. Medido sobre perfil.
|  |  |  | P.55HP-104R | 1 | 21.66 | 0 | 2.12 | 45.92
|  |  |  | P.55HP-103R | 1 | 21.66 | 0 | 1.82 | 39.42
|  |  |  | P.55HP-103R | 1 | 18.13 | 0 | 2.62 | 47.5
|  |  |  | P.55HP-96R | 1 | 18.13 | 0 | 2.18 | 39.52
|  |  |  | P.55HP-74R | 1 | 26.71 | 0 | 2.59 | 69.18
0
[9 empty] | Total U01025030-CY | 241.54 | 16.75 | 4045.8
U01025031-CY | Partida | m2 | Entibación con paneles metálicos a con panel a partir de 3 m | [6 empty] | 90.28 | 26.63 | 2404.16
Entibación en zanjas, pozos o zapatas, con profundidad mayor de 3 m, incluso desentibado y medios auxiliares. Medido sobre perfil.
|  |  |  | P.55HP-96R | 1 | 26.71 | 0 | 3.38 | 90.28
0
[9 empty] | Total U01025031-CY | 90.28 | 26.63 | 2404.16
U01030020 | Partida | m3 | Grava o gravilla en rellenos o asiento de tubería | [6 empty] | 42.86 | 21.67 | 928.78
Grava o gravilla en rellenos o asiento de tubería, por cualquier procedimiento, de tamaño máximo 25 mm, exenta de materia orgánica, con contenido de sulfatos inferior al 0,3%, expresado en trióxido de azufre, incluso aportación, extendido y nivelación, medido sobre perfil.
|  |  |  | Fondo |  |  |  |  | 0
[5 empty] | 1 | 66.51 | 1.1 | 0.7 | 51.21
[5 empty] | -3.14 | 66.51 | 0.2 | 0.2 | -8.35
0
[9 empty] | Total U01030020 | 42.86 | 21.67 | 928.78
U01030030 | Partida | m3 | HM 20/B/20/I para asiento tuberías | [6 empty] | 0 | 134.75 | 0
Hormigón en masa HM 20//B/20 fabricado con cemento CEM II/A-P 32,5, para asiento de tubería, colocado a cualquier profundidad con espesor mínimo de 15 cm, logrando un ángulo de la cama de apoyo entre 90º a 180º, incluso compactación, curado y acabado.
U07010210-CY | Partida | m3 | HNE-20/B/12 o HNE-20/B/20 | [6 empty] | 0 | 129.69 | 0
Suministro y puesta en obra de hormigón no estructural HNE-20/B/12 o HNE-20/B/20, elaborado en central y vertido desde por cualquier medio, para rellenos o elementos no estructurales, colocado a cualquier profundidad, incluso compactación, curado y acabado. Según CE vigente.
U01030040 | Partida | m3 | Relleno zanja préstamos adecuad. Tmax 150 mm | [6 empty] | 126.96 | 14.19 | 1801.56
Relleno de zanjas con suelos adecuados, tamaño máximo 150 mm, procedentes de préstamos, incluso aportación, extendido y compactación hasta una densidad del 100% P.M., medido sobre perfil.
|  |  |  | Excavación |  |  |  |  | 0
[5 empty] | 1 | 171.96 | 0 | 0 | 171.96
[5 empty] | 1 | 3 | 0 | 0 | 3
[5 empty] | 1 | 68.21 | 0 | 0 | 68.21
0
|  |  |  | Deducir tubos |  |  |  |  | 0
[5 empty] | -3.14 | 66.51 | 0.2 | 0.2 | -8.35
0
|  |  |  | Cama |  |  |  |  | 0
[5 empty] | -1 | 42.86 | 0 | 0 | -42.86
0
|  |  |  | Deducir procedente de excavación |  |  |  |  | 0
[5 empty] | -1 | 65 | 0 | 0 | -65
0
[9 empty] | Total U01030040 | 126.96 | 14.19 | 1801.56
U01030050-CY | Partida | m3 | Relleno zanja propios adecuad. Tmax 150 mm | [6 empty] | 65 | 7.8 | 507
Relleno de zanjas con suelos adecuados, tamaño máximo 150 mm, procedentes de la propia excavación, incluso transporte interior y aportación, extendido y compactación hasta una densidad del 100% P.M., medido sobre perfil.
|  |  |  | Varios | 1 | 65 | 0 | 0 | 65
0
[9 empty] | Total U01030050-CY | 65 | 7.8 | 507
U01030060-CY | Partida | m3 | Relleno zanja préstamos selec. Tmax 30 mm | [6 empty] | 0 | 15.1 | 0
Relleno de zanjas con suelos seleccionados, tamaño máximo 30 mm, procedentes de préstamos, incluso aportación, extendido y compactación hasta una densidad del 100% P.M., medido sobre perfil.
U01030070-CY | Partida | m3 | Relleno zanja propios selec. Tmax 30 mm | [6 empty] | 0 | 8.5 | 0
Relleno de zanjas con suelos seleccionados, tamaño máximo 30 mm, procedentes de la propia excavación, incluso transporte interior en obra y aportación, extendido y compactación hasta una densidad del 100% P.M., medido sobre perfil.
[9 empty] | Total C01.05.02 | 1 | 14284.69 | 14284.69
C01.05.03 | Capítulo |  | CONDUCCIONES | [6 empty] | 1 | 5872.7 | 5872.7
U02080010-CY | Partida | m | Tubería PVC-U DN 250, SN 8 kN/m2 | [6 empty] | 8 | 37.76 | 302.08
Suministro e instalación de tubería de PVC-U de pared estructurada, rigidez nominal SN>= 8 kN/m2, diámetro nominal DN 250 mm, conforme a norma UNE-EN 13476 y/o según normativa vigente, incluso parte proporcional de unión con junta elástica, medios auxiliares y pruebas necesarias para su correcto funcionamiento.
|  |  |  | Entronques acometidas ex | 8 | 1 | 0 | 0 | 8
0
[9 empty] | Total U02080010-CY | 8 | 37.76 | 302.08
U02080020-CY | Partida | m | Tubería PVC-U DN 315, SN 8 kN/m2 | [6 empty] | 3 | 50.46 | 151.38
Suministro e instalación de tubería de PVC-U de pared estructurada, rigidez nominal SN>= 8 kN/m2, de diámetro nominal DN 315 mm, conforme a norma UNE-EN 13476 y/o según normativa vigente, incluso parte proporcional de unión con junta elástica, medios auxiliares y pruebas necesarias para su correcto funcionamiento.
|  |  |  | Entronques imbornales ex | 3 | 1 | 0 | 0 | 3
0
[9 empty] | Total U02080020-CY | 3 | 50.46 | 151.38
U02080030-CY | Partida | m | Tubería PVC-U DN 400, SN 8 kN/m2 | [6 empty] | 66.51 | 81.19 | 5399.95
Suministro e instalación de tubería de PVC-U de pared estructurada, rigidez nominal SN>= 8 kN/m2, de diámetro nominal DN 400 mm, conforme a norma UNE-EN 13476 y/o según normativa vigente, incluso parte proporcional de unión con junta elástica, medios auxiliares y pruebas necesarias para su correcto funcionamiento. .
|  |  |  | F | 1 | 66.51 | 0 | 0 | 66.51
0
[9 empty] | Total U02080030-CY | 66.51 | 81.19 | 5399.95
U01030350 | Partida | m | Banda de señalización | [6 empty] | 66.51 | 0.29 | 19.29
Banda de señalización, según normas o especificaciones técnicas de Canal de Isabel II vigentes.
|  |  |  | F | 1 | 66.51 | 0 | 0 | 66.51
0
[9 empty] | Total U01030350 | 66.51 | 0.29 | 19.29
[9 empty] | Total C01.05.03 | 1 | 5872.7 | 5872.7
C01.05.04 | Capítulo |  | POZOS | [6 empty] | 1 | 5327.02 | 5327.02
U07010104-CY | Partida | m3 | HL-150/B/12 o HL-150/B/20 para capa de limpieza | [6 empty] | 1.2 | 149.67 | 179.6
Suministro y puesta en obra de hormigón de limpieza HL-150/B/12 o HL-150/B/20, elaborado en central y vertido por cualquier medio, para formación de capa de hormigón de limpieza y nivelado de fondos de cimentación, colocado a cualquier profundidad. Según CE vigente.
|  |  |  | Base pozos | 3 | 2 | 2 | 0.1 | 1.2
0
[9 empty] | Total U07010104-CY | 1.2 | 149.67 | 179.6
U07010210-CY | Partida | m3 | HNE-20/B/12 o HNE-20/B/20 | [6 empty] | 0 | 129.69 | 0
Suministro y puesta en obra de hormigón no estructural HNE-20/B/12 o HNE-20/B/20, elaborado en central y vertido desde por cualquier medio, para rellenos o elementos no estructurales, colocado a cualquier profundidad, incluso compactación, curado y acabado. Según CE vigente.
U05030050 | Partida | ud | Pozo de registro diámetro interior 1100 mm y 1<H<2m profun., enfosc. int. | [6 empty] | 3 | 817.17 | 2451.51
Pozo de registro, diámetro interior 1100 mm de entre 1,00 y 2,00 m de profundidad, construido con fábrica de ladrillo macizo de 1 pie de espesor, recibido con mortero M-10, colocado sobre solera de hormigón HA-25/P/40/I de 0,30 m mínimo de espesor, armada con mallazo; enfoscado interior fratasado con mortero hidrófugo bruñido en toda su altura con mortero CS-IV-Wc2. Incluso colocado, totalmente terminado y p. p. de formación de cuna en el fondo del pozo, formación de brocal asimétrico en la coronación para recibir cerco y tapa y medios auxiliares.
|  |  |  | F | 3 | 0 | 0 | 0 | 3
0
[9 empty] | Total U05030050 | 3 | 817.17 | 2451.51
U05030070 | Partida | m | En exceso para pozo de registro, diámetro interior 80 cm y prof., enfosc. int. | [6 empty] | 2.12 | 388.98 | 824.64
En exceso para pozo de registro, diámetro interior 800 mm y profundidad > 2,00 m, enfoscado interior, formado por fábrica de ladrillo de 1 pie de espesor, recibido con mortero M-10, enfoscado y fratasado con mortero hidrófugo CS-IV-Wc2, incluso pates, totalmente terminado.
|  |  |  | P.55HP-104R | 1 | 0 | 0 | 2.12 | 2.12
|  |  |  | P.55HP-103R | 1 | 0 | 0 | 2.62 | 2.62
|  |  |  | P.55HP-96R | 1 | 0 | 0 | 3.38 | 3.38
|  |  |  | -deducir bases | -3 | 0 | 0 | 2 | -6
0
[9 empty] | Total U05030070 | 2.12 | 388.98 | 824.64
U05090240 | Partida | ud | Pate polipropileno con alma de acero | [6 empty] | 26 | 15.13 | 393.38
Pate con alma de acero recubierto de polipropileno, conforme a la norma UNE-EN 13101 y/o según normativa vigente, para acceso a pozos de registro, totalmente colocado, incluso taco químico, anclaje químico o resina.
|  |  |  | P.55HP-104R | 3 | 0 | 0 | 2.12 | 6.36
|  |  |  | P.55HP-103R | 3 | 0 | 0 | 2.62 | 7.86
|  |  |  | P.55HP-96R | 3 | 0 | 0 | 3.38 | 10.14
|  |  |  | redondeo | 1 | 1.64 | 0 | 0 | 1.64
0
[9 empty] | Total U05090240 | 26 | 15.13 | 393.38
U05070020 | Partida | ud | Marco y tapa circ., fund. dúctil Ø min 60 cm, D-400 peso 55 kg | [6 empty] | 3 | 323.04 | 969.12
Suministro e instalación de marco y tapa de fundición dúctil, clase D-400, con bloqueo automático, tapa articulada, con marco y tapa circular de 55 Kg de peso aproximado en tapa, con junta de elastómero en tapa o marco, junta anti ruido para asiento estable de la tapa, cota de paso mínima 60 cm, con dispositivo acerrojado antirrobo, identificación según Canal de Isabel II y servicio correspondiente (abastecimiento, saneamiento, reutilización). Con 4 orificios para saneamiento. Conforme a norma UNE-EN 124 y según normativa vigente de Canal de Isabel II. Totalmente colocada y enrasada con la superficie.
[5 empty] | 3 | 0 | 0 | 0 | 3
0
[9 empty] | Total U05070020 | 3 | 323.04 | 969.12
U05090500-CY | Partida | ud | Imbornal prefabricado 30 x 50 cm | [6 empty] | 0 | 172.64 | 0
Suministro y colocación de imbornal prefabricado para evacuación de aguas de dimensiones interiores 30x50x50 cm, sobre solera de hormigón HM 20/P de 15 cm de espesor, incluso recibido de tubo de saneamiento, marco y rejilla de fundición.
U05090200-CY | Partida | ud | Unidad de entronque de red existente a pozo o arqueta nueva y viceversa | [6 empty] | 13 | 32.34 | 420.42
Unidad de entronque de red existente a pozo o arqueta nueva y viceversa. Conexión de pozo nuevo con colector existente, o conexión de colector nuevo a pozo o arqueta existente, incluido ajuste de tubo existente, entronque a pozo y junta elastomérica totalmente terminado.
|  |  |  | P.55HP-104R | 7 | 0 | 0 | 0 | 7
|  |  |  | P.55HP-103R | 2 | 0 | 0 | 0 | 2
|  |  |  | P.55HP-96R | 4 | 0 | 0 | 0 | 4
0
[9 empty] | Total U05090200-CY | 13 | 32.34 | 420.42
U05090010 | Partida | ud | Ajuste de tapa | [6 empty] | 3 | 29.45 | 88.35
Ajuste de tapa de registro mediante sellado bituminoso o cualquier otro procedimiento similar, incluido materiales, completamente terminado.
|  |  |  | Ajuste tapas existentes a nuevo pavimento | 3 | 0 | 0 | 0 | 3
0
[9 empty] | Total U05090010 | 3 | 29.45 | 88.35
[9 empty] | Total C01.05.04 | 1 | 5327.02 | 5327.02
C01.05.05 | Capítulo |  | SERVICIOS AFECTADOS | [6 empty] | 1 | 1822.69 | 1822.69
U150201-CY | Partida | ud | Localización de servicios afectados no contemplados en proyecto | [6 empty] | 1 | 370.74 | 370.74
Localización e identificación de servicios afectados no contemplados en proyecto ni en planos de servicios afectados, con aprobación previa de la Dirección de obra, incluyendo la excavación por medios manuales, limpieza, señalización, protección, reposición, y cualquier otra medida para mantener en servicio el elemento afectado.
[5 empty] | 1 | 0 | 0 | 0 | 1
0
[9 empty] | Total U150201-CY | 1 | 370.74 | 370.74
U01022120-CY | Partida | m3 | Excavación en zanja, med. manuales. | [6 empty] | 13.82 | 45.3 | 626.05
Excavación en zanja, por medios manuales, en cualquier tipo de terreno, medido sobre perfil.
|  |  |  | Alrededor de cruces con servicios afectados | 8 | 1.2 | 1.2 | 1.2 | 13.82
0
[9 empty] | Total U01022120-CY | 13.82 | 45.3 | 626.05
U150202-CY | Partida | m | Sostenimiento de servicio | [6 empty] | 9.6 | 27.46 | 263.62
Apeo para sostenimiento longitudinal o transversal de red en servicio existente. Se incluyen soportes de cualquier tipología y material a aprobar por la D.O. Medido por metro de servicio apeado.
|  |  |  | Cruces | 8 | 0 | 1.2 | 0 | 9.6
0
[9 empty] | Total U150202-CY | 9.6 | 27.46 | 263.62
U01030060-CY | Partida | m3 | Relleno zanja préstamos selec. Tmax 30 mm | [6 empty] | 13.82 | 15.1 | 208.68
Relleno de zanjas con suelos seleccionados, tamaño máximo 30 mm, procedentes de préstamos, incluso aportación, extendido y compactación hasta una densidad del 100% P.M., medido sobre perfil.
|  |  |  | Alrededor de cruces con servicios afectados | 8 | 1.2 | 1.2 | 1.2 | 13.82
0
[9 empty] | Total U01030060-CY | 13.82 | 15.1 | 208.68
U150701-CY | Partida | m | Barrera New Jersey de hormigón prefabricada incluso instalación y retirada. | [6 empty] | 8 | 44.2 | 353.6
Suministro y colocación de barrera tipo New Jersey de hormigón prefabricado. Incluso los montajes y desmontajes necesarios para la obra y su retirada final.
|  |  |  | Corte calle | 2 | 4 | 0 | 0 | 8
0
[9 empty] | Total U150701-CY | 8 | 44.2 | 353.6
[9 empty] | Total C01.05.05 | 1 | 1822.69 | 1822.69
C01.05.06 | Capítulo |  | FIRMES | [6 empty] | 1 | 9333.78 | 9333.78
U09301020 | Partida | m2 | Limpieza y barrido de firme | [6 empty] | 335 | 0.34 | 113.9
Limpieza y barrido de firme para la extensión de mezclas bituminosas.
|  |  |  | Calle Alcalá | 1 | 335 | 0 | 0 | 335
0
[9 empty] | Total U09301020 | 335 | 0.34 | 113.9
U09037030-CY | Partida | m | Recorte de capa de aglomerado | [6 empty] | 135 | 4.56 | 615.6
Recorte de capa de aglomerado y sellado con betún asfáltico.
[5 empty] | 1 | 135 | 0 | 0 | 135
0
[9 empty] | Total U09037030-CY | 135 | 4.56 | 615.6
U09012040 | Partida | m3 | Base de zahorra artificial, husos ZA (20) / ZA (25) | [6 empty] | 14.63 | 29.37 | 429.68
Base de zahorra artificial, husos ZA (20) / ZA (25), con material "no plástico", conforme norma UNE-EN 103104 y/o según normativa vigente, con un porcentaje mínimo de partículas trituradas del 75% y un índice de lajas inferior a 35, puesta en obra extendida y compactada, incluso preparación de la superficie de asiento, en capas de 20/30 cm de espesor, medido sobre perfil. Desgaste de los Ángeles de los áridos inferior a 30.
[5 empty] | 1 | 66.51 | 1.1 | 0.2 | 14.63
0
[9 empty] | Total U09012040 | 14.63 | 29.37 | 429.68
U09035010-CY | Partida | m3 | Horm.masa base calzadas HM-20/P/20/I o HM-20/P/40/I | [6 empty] | 17.63 | 135.38 | 2386.75
Suministro y puesta en obra de hormigón en masa, vibrado y moldeado en su caso, en base de calzadas, solera de aceras, pistas deportivas o paseos, cimiento de bordillos y escaleras, con HM-20/P/20/I o HM-20/P/40/I, con árido de tamaño máximo 20 o 40 mm y consistencia plástica.
|  |  |  | Base calle | 1 | 66.51 | 1.1 | 0.2 | 14.63
|  |  |  | Resalto paso peatones | 1 | 15 | 0 | 0.2 | 3
0
[9 empty] | Total U09035010-CY | 17.63 | 135.38 | 2386.75
U09032020 | Partida | m2 | Riego imprimación tipo C60BF4 IMP | [6 empty] | 335 | 1.21 | 405.35
Riego de imprimación, con emulsión asfáltica catiónica tipo C60BF4 IMP, con una dotación de 1 kg/m2, de capas granulares, incluso barrido y preparación de la superficie.
[5 empty] | 1 | 335 | 0 | 0 | 335
0
[9 empty] | Total U09032020 | 335 | 1.21 | 405.35
U09033110 | Partida | m2 | Mezcla bituminosa en caliente AC 22/32 base G/S, base 10 cm, extendedora | [6 empty] | 0 | 29.02 | 0
Mezcla bituminosa en caliente de 10 cm de espesor, tipo AC 22/32, base G/S para capa base, con árido granítico o calcáreo, de composición gruesa o semidensa y betún asfáltico de penetración B50/70. Extendido y compactado.
U09032030 | Partida | m2 | Riego adherencia tipo C60B3 ADH | [6 empty] | 0 | 0.56 | 0
Riego de adherencia, con emulsión asfáltica catiónica tipo C60B3 ADH, con una dotación de 0,60 kg/m2, incluso barrido y preparación de la superficie.
U09033060 | Partida | m2 | Mezcla bituminosa en caliente AC 16/22 surf D/S, rodadura 6 cm, extendedora | [6 empty] | 0 | 17.75 | 0
Mezcla bituminosa en caliente de 6 cm de espesor, tipo AC 16/22, surf D/S para capa de rodadura, de composición densa o semidensa, con árido granítico o calcáreo y betún asfáltico de penetración B50/70. Extendido y compactado.
U09033050 | Partida | m2 | Mezcla bituminosa en caliente AC 16/22 surf D/S, rodadura 5 cm, extendedora | [6 empty] | 310 | 14.77 | 4578.7
Mezcla bituminosa en caliente de 5 cm de espesor, tipo AC 16/22, surf D/S para capa de rodadura, de composición densa o semidensa, con árido granítico o calcáreo y betún asfáltico de penetración B50/70. Extendido y compactado.
|  |  |  | Calle Alcalá | 1 | 335 | 0 | 0 | 335
[5 empty] | -1 | 25 | 0 | 0 | -25
0
[9 empty] | Total U09033050 | 310 | 14.77 | 4578.7
U09033140-CY | Partida | m2 | Mezcla bituminosa en caliente AC 16/22 surf D/S, rodadura 5 cm, manual | [6 empty] | 25 | 20.71 | 517.75
Mezcla bituminosa en caliente de 5 cm de espesor, tipo AC 16/22, surf D/S para capa de rodadura, de composición densa o semidensa, con árido granítico o calcáreo y betún asfáltico de penetración B50/70. Incluso corte de junta, riego, extendido manual y compactado.
|  |  |  | Recortes y zonas estrechas | 1 | 25 | 0 | 0 | 25
0
[9 empty] | Total U09033140-CY | 25 | 20.71 | 517.75
U09036010-CY | Partida | m3 | Hormigón en masa pavimento visto HM-20/P/20/I o HM-20/P/40/I | [6 empty] | 0 | 137.89 | 0
Suministro y puesta en obra de hormigón en masa, vibrado y moldeado en su caso, en pavimento de calzadas, viales, aceras, pistas deportivas, paseos y escaleras, con acabado superficial visto similar al existente, con HM-20/P/20/I o HM-20/P/40/I, árido de tamaño máximo 20 o 40 mm y consistencia plástica. Incluso sellado con el pavimento existente y ejecución de juntas de contracción mediante serrado mecánico del hormigón endurecido, limpieza y sellado de la junta con masilla bituminosa de aplicación en caliente o en frío.
U09036020 | Partida | m | Junta contracción de pavimento de losa de hormigón | [6 empty] | 0 | 2.51 | 0
Ejecución de junta de contracción de pavimento de losas de hormigón, mediante serrado mecánico del hormigón endurecido, incluso limpieza y sellado de la junta con masilla bituminosa de aplicación en caliente o en frío.
U09070010 | Partida | m | Marca vial longitudinal de 10 cm | [6 empty] | 0 | 1.1 | 0
Marca vial longitudinal continua o discontinua, de 10 cm de ancho, ejecutada con pintura termoplástica en caliente y aplicación de microesferas de vidrio, aplicada mecánicamente incluso premarcaje.
U09070020 | Partida | m | Marca vial longitudinal de 15 cm | [6 empty] | 0 | 1.45 | 0
Marca vial longitudinal continua o discontinua, de 15 cm de ancho, ejecutada con pintura termoplástica en caliente y aplicación de microesferas de vidrio, aplicada mecánicamente incluso premarcaje.
U09070030 | Partida | m2 | Cebreado y símbolos | [6 empty] | 15 | 19.07 | 286.05
Marca vial transversal (cebreado, palabras, pasos de peatones, pasos de cebra, marcas transversales de detención, etc), ejecutada con pintura termoplástica en caliente y aplicación de microesferas de vidrio, aplicada mecánicamente incluso premarcaje.
|  |  |  | Paso peatones | 1 | 5 | 3 | 0 | 15
0
[9 empty] | Total U09070030 | 15 | 19.07 | 286.05
[9 empty] | Total C01.05.06 | 1 | 9333.78 | 9333.78
[9 empty] | Total C01.05 | 1 | 40502.74 | 40502.74
C01.06 | Capítulo |  | P1A_07 | [6 empty] | 1 | 126233.53 | 126233.53
C01.06.01 | Capítulo |  | TRABAJOS PRELIMINARES | [6 empty] | 1 | 5246.65 | 5246.65
U01010431 | Partida | ud | Desmontaje de mobiliario urbano | [6 empty] | 0 | 14.82 | 0
Desmontaje de mobiliario urbano de cualquier material, de 900 kg de peso máximo, con martillo neumático, acopio del material desmontado y posterior montaje.
U01010160-CY | Partida | m3 | Levantado de firme de hormigón med. mecán. | [6 empty] | 10.79 | 32.35 | 349.06
Levantado por medios mecánicos (retroexcavadora con martillo hidráulico o similar) de firme de hormigón, de cualquier espesor. Incluso retirada y recorte previo del hormigón existente. Medido sobre perfil.
|  |  |  | Base calle |  |  |  |  | 0
|  |  |  | GR-3 a P.55HP-104R | 1 | 49.05 | 1.1 | 0.2 | 10.79
0
[9 empty] | Total U01010160-CY | 10.79 | 32.35 | 349.06
U09031010 | Partida | m2 | Fresado (por cm de espesor) de pavimento asfáltico | [6 empty] | 3650 | 0.62 | 2263
Fresado (por cm de espesor) de pavimento asfáltico con máquina fresadora, incluso carga y barrido. Sin incluir transporte ni gestión a centro de clasificación y tratamiento o vertedero autorizado.
|  |  |  | Calle Cementerio | 1 | 730 | 0 | 5 | 3650
0
[9 empty] | Total U09031010 | 3650 | 0.62 | 2263
U01010180 | Partida | m2 | Levantado solado de acera y base de hormigón med. mecán. | [6 empty] | 60 | 8.81 | 528.6
Levantado por medios mecánicos (retroexcavadora con martillo hidráulico o similar) de solado de acera (loseta hidráulica o equivalente) y base de hormigón en masa 10/15 cm. de espesor, incluso retirada, medido sobre perfil.
|  |  |  | Calle Cementerio | 1 | 60 | 0 | 0 | 60
0
[9 empty] | Total U01010180 | 60 | 8.81 | 528.6
U01010280 | Partida | m | Levantado y reposición de alambrada | [6 empty] | 30 | 65.03 | 1950.9
Levantado y posterior reposición de alambrada, con p.p. de cancela metálica de 5 m de anchura, medido sobre perfil.
[5 empty] | 1 | 30 | 0 | 0 | 30
0
[9 empty] | Total U01010280 | 30 | 65.03 | 1950.9
U01010360 | Partida | m3 | Demolición muro hormigón compresor | [6 empty] | 2.4 | 64.62 | 155.09
Demolición de muro de hormigón, con compresor, retirada de escombros, medido sobre perfil.
|  |  |  | Muro cerramiento | 1 | 5 | 0.2 | 2.4 | 2.4
0
[9 empty] | Total U01010360 | 2.4 | 64.62 | 155.09
U01027-CYII | Partida | m | By pass de caudal existente durante la ejecución de la obra | [6 empty] | 0 | 13.7 | 0
Metros de by pass ejecutado para derivar el caudal del colector existente, nivel freático, agua de lluvia o cualquier aporte externo de agua a la zanja que garantice los trabajos de ejecución del nuevo colector en seco durante la ejecución de la obra. Incluido agotamiento con bombas de hasta 50kw, bomba de reserva, manguera para by pass, y obturación de pozos de cualquier diámetro. Medido sobre metro de tubería existente sobre la que es necesario ejecutar el by-pass.
U01010001-CY | Partida | m | Demolición de colector de saneamiento enterrado | [6 empty] | 0 | 18.11 | 0
Demolición de colectores de saneamiento enterrados, incluso limpieza y retirada de escombros a pie de carga, sin la excavación previa para descubrirlos, sin transporte al gestor de residuos y con p.p. de medios auxiliares, medida la longitud ejecutada en obra.
U01010002-CY | Partida | ud | Demolición de pozos de saneamiento/abastecimiento existentes | [6 empty] | 0 | 78.13 | 0
Demolición completa de pozo, incluso base de hormigón, de pozos de saneamiento/abastecimiento enterrados de ladrillo macizo o hormigón prefabricado, con medios mecánicos, incluso excavación previa para descubrirlos, desmontado de pates, tapas y cercos, limpieza y retirada de escombros, trasporte y canon de residuos, y con p.p. de medios auxiliares.
U01010003-CY | Partida | ud | Demolición de imbornal | [6 empty] | 0 | 34.7 | 0
Demolición completa de imbornal, incluso base de hormigón o ladrillo, con medios mecánicos o manuales, incluso excavación previa para descubrirlos, desmontado de cerco y rejilla, limpieza y retirada de escombros, trasporte y canon de residuos, y con p.p. de medios auxiliares.
[9 empty] | Total C01.06.01 | 1 | 5246.65 | 5246.65
C01.06.02 | Capítulo |  | MOVIMIENTO DE TIERRAS | [6 empty] | 1 | 64840.13 | 64840.13
U01022030-CY | Partida | m3 | Excavación en zanja, med. mecán. cualquier tipo de terreno | [6 empty] | 285.56 | 16.36 | 4671.76
Excavación en zanja, por medios mecánicos, en cualquier tipo de terreno, incluso roca, medido sobre perfil.
|  |  |  | Colector G |  |  |  |  | 0
|  |  |  | Zona superficial rellenos |  |  |  |  | 0
|  |  |  | GR-6 | 0.5 | 25.41 | 1.1 | 0.8 | 11.18
|  |  |  | GR-5 | 0.5 | 25.41 | 1.1 | 0.8 | 11.18
|  |  |  | GR-5 | 0.5 | 29.9 | 3 | 0.8 | 35.88
|  |  |  | GR-4 | 0.5 | 29.9 | 3 | 0.8 | 35.88
|  |  |  | GR-4 | 0.5 | 39.78 | 3 | 0.8 | 47.74
|  |  |  | GR-3 | 0.5 | 39.78 | 3 | 0.8 | 47.74
|  |  |  | GR-3 | 0.5 | 10.78 | 1.1 | 0.8 | 4.74
|  |  |  | GR-2 | 0.5 | 10.78 | 1.1 | 0.8 | 4.74
|  |  |  | GR-2 | 0.5 | 12.72 | 1.1 | 0.8 | 5.6
|  |  |  | GR-1 | 0.5 | 12.72 | 1.1 | 0.8 | 5.6
|  |  |  | GR-1 | 0.5 | 25.55 | 1.1 | 0.8 | 11.24
|  |  |  | P.55HP-104R | 0.5 | 25.55 | 1.1 | 0.8 | 11.24
0
|  |  |  | Imbornales |  |  |  |  | 0
[5 empty] | 1 | 33 | 0.8 | 2 | 52.8
0
[9 empty] | Total U01022030-CY | 285.56 | 16.36 | 4671.76
U01022120-CY | Partida | m3 | Excavación en zanja, med. manuales. | [6 empty] | 1 | 45.3 | 45.3
Excavación en zanja, por medios manuales, en cualquier tipo de terreno, medido sobre perfil.
|  |  |  | Alrededor de tubos saneamiento existente |  |  |  |  | 0
|  |  |  | P.55HP-104R | 1 | 0 | 0 | 0 | 1
0
[9 empty] | Total U01022120-CY | 1 | 45.3 | 45.3
U01022060-CY | Partida | m3 | Excavación en zanja, escarificado o martillo rompedor | [6 empty] | 746.03 | 34.28 | 25573.91
Excavación en zanja, con escarificado o martillo rompedor, incluso en roca. Medido sobre perfil.
|  |  |  | Zona de roca caliza compacta |  |  |  |  | 0
|  |  |  | resistencia a compresión simple superior a 10 MPa |  |  |  |  | 0
|  |  |  | GR-6 | 0.5 | 25.41 | 1.1 | 2.81 | 39.27
|  |  |  | GR-5 | 0.5 | 25.41 | 1.1 | 1.67 | 23.34
|  |  |  | GR-5 | 0.5 | 29.9 | 3 | 6.17 | 276.72
|  |  |  | GR-4 | 0.5 | 29.9 | 3 | 4.33 | 194.2
|  |  |  | GR-4 | 0.5 | 39.78 | 3 | 4.33 | 258.37
|  |  |  | GR-3 | 0.5 | 39.78 | 3 | 1.53 | 91.3
|  |  |  | GR-3 | 0.5 | 10.78 | 1.1 | 2.31 | 13.7
|  |  |  | GR-2 | 0.5 | 10.78 | 1.1 | 1.62 | 9.6
|  |  |  | GR-2 | 0.5 | 12.72 | 1.1 | 2.42 | 16.93
|  |  |  | GR-1 | 0.5 | 12.72 | 1.1 | 1.91 | 13.36
|  |  |  | GR-1 | 0.5 | 25.55 | 1.1 | 2.91 | 40.89
|  |  |  | P.55HP-104R | 0.5 | 25.55 | 1.1 | 2.12 | 29.79
|  |  |  | Fondo |  |  |  |  | 0
[5 empty] | 1 | 25.41 | 1.1 | 0.17 | 4.75
[5 empty] | 1 | 69.68 | 3 | 0.17 | 35.54
[5 empty] | 1 | 49.05 | 1.1 | 0.17 | 9.17
|  |  |  | Descontar capa superficial |  |  |  |  | 0
[5 empty] | -1 | 25.41 | 1.1 | 0.05 | -1.4
[5 empty] | -1 | 69.68 | 3 | 0.05 | -10.45
[5 empty] | -1 | 49.05 | 1.1 | 0.25 | -13.49
|  |  |  | - Deducir estrato superficial rellenos |  |  |  |  | 0
[5 empty] | -1 | 285.56 | 0 | 0 | -285.56
0
[9 empty] | Total U01022060-CY | 746.03 | 34.28 | 25573.91
U01023020-CY | Partida | m3 | Excavación en pozo, med. mecán.cualquier tipo de terreno | [6 empty] | 68.37 | 21.15 | 1446.03
Excavación en pozo, por medios mecánicos, en cualquier tipo de terreno medido sobre perfil.
|  |  |  | Sobreancho pozos |  |  |  |  | 0
|  |  |  | GR-6 | 1 | 3.5 | 2.4 | 2.81 | 23.6
|  |  |  | GR-2 | 1 | 3.5 | 2.4 | 2.42 | 20.33
|  |  |  | GR-1 | 1 | 3.5 | 2.4 | 2.91 | 24.44
0
[9 empty] | Total U01023020-CY | 68.37 | 21.15 | 1446.03
U01023120-CY | Partida | m3 | Excavación en pozo, med. manuales, cualquier tipo de terreno | [6 empty] | 12 | 43.24 | 518.88
Excavación en pozo, por medios manuales en cualquier tipo de terreno, medido sobre perfil.
|  |  |  | Alrededor pozo conexión final | 1 | 2 | 2 | 3 | 12
0
[9 empty] | Total U01023120-CY | 12 | 43.24 | 518.88
U01040040 | Partida | m2 | Refino nivelación fondo zanjas | [6 empty] | 158.57 | 2.81 | 445.58
Refino, nivelación y apisonado de fondo de zanja para asiento de tubería, por cualquier procedimiento, incluso limpieza.
|  |  |  | Fondo |  |  |  |  | 0
|  |  |  | DN400 | 1 | 144.15 | 1.1 | 0 | 158.57
0
[9 empty] | Total U01040040 | 158.57 | 2.81 | 445.58
U01025030-CY | Partida | m2 | Entibación con paneles metálicos a con panel de hasta 3 m | [6 empty] | 400.65 | 16.75 | 6710.89
Entibación en zanjas, pozos o zapatas, para profundidad de hasta 3 m, incluso desentibado y medios auxiliares. Medido sobre perfil.
|  |  |  | GR-6 | 1 | 25.41 | 0 | 2.81 | 71.4
|  |  |  | GR-5 | 1 | 25.41 | 0 | 1.67 | 42.43
|  |  |  | GR-3 | 1 | 39.78 | 0 | 1.53 | 60.86
|  |  |  | GR-3 | 1 | 10.78 | 0 | 2.31 | 24.9
|  |  |  | GR-2 | 1 | 10.78 | 0 | 1.62 | 17.46
|  |  |  | GR-2 | 1 | 12.72 | 0 | 2.42 | 30.78
|  |  |  | GR-1 | 1 | 12.72 | 0 | 1.91 | 24.3
|  |  |  | GR-1 | 1 | 25.55 | 0 | 2.91 | 74.35
|  |  |  | P.55HP-104R | 1 | 25.55 | 0 | 2.12 | 54.17
0
[9 empty] | Total U01025030-CY | 400.65 | 16.75 | 6710.89
U01025031-CY | Partida | m2 | Entibación con paneles metálicos a con panel a partir de 3 m | [6 empty] | 486.2 | 26.63 | 12947.51
Entibación en zanjas, pozos o zapatas, con profundidad mayor de 3 m, incluso desentibado y medios auxiliares. Medido sobre perfil.
|  |  |  | GR-5 | 1 | 29.9 | 0 | 6.17 | 184.48
|  |  |  | GR-4 | 1 | 29.9 | 0 | 4.33 | 129.47
|  |  |  | GR-4 | 1 | 39.78 | 0 | 4.33 | 172.25
0
[9 empty] | Total U01025031-CY | 486.2 | 26.63 | 12947.51
U01025010 | Partida | m2 | Entibación ligera zanjas, pozos o zapatas | [6 empty] | 132 | 12.22 | 1613.04
Entibación ligera en zanjas, pozos o zapatas, con tablones y codales de madera, hasta 3 m de profundidad y anchura, incluso desentibado y medios auxiliares. Medido sobre perfil.
|  |  |  | Ramales auxiliares |  |  |  |  | 0
[5 empty] | 2 | 33 | 0 | 2 | 132
0
[9 empty] | Total U01025010 | 132 | 12.22 | 1613.04
U01030020 | Partida | m3 | Grava o gravilla en rellenos o asiento de tubería | [6 empty] | 106.4 | 21.67 | 2305.69
Grava o gravilla en rellenos o asiento de tubería, por cualquier procedimiento, de tamaño máximo 25 mm, exenta de materia orgánica, con contenido de sulfatos inferior al 0,3%, expresado en trióxido de azufre, incluso aportación, extendido y nivelación, medido sobre perfil.
|  |  |  | GR-6 a P.55HP-104R | 1 | 144.15 | 1.1 | 0.7 | 111
[5 empty] | -3.14 | 144.15 | 0.2 | 0.2 | -18.11
0
[5 empty] | 1 | 33 | 0.8 | 0.6 | 15.84
[5 empty] | -3.14 | 33 | 0.15 | 0.15 | -2.33
0
[9 empty] | Total U01030020 | 106.4 | 21.67 | 2305.69
U01030030 | Partida | m3 | HM 20/B/20/I para asiento tuberías | [6 empty] | 0 | 134.75 | 0
Hormigón en masa HM 20//B/20 fabricado con cemento CEM II/A-P 32,5, para asiento de tubería, colocado a cualquier profundidad con espesor mínimo de 15 cm, logrando un ángulo de la cama de apoyo entre 90º a 180º, incluso compactación, curado y acabado.
U07010210-CY | Partida | m3 | HNE-20/B/12 o HNE-20/B/20 | [6 empty] | 0 | 129.69 | 0
Suministro y puesta en obra de hormigón no estructural HNE-20/B/12 o HNE-20/B/20, elaborado en central y vertido desde por cualquier medio, para rellenos o elementos no estructurales, colocado a cualquier profundidad, incluso compactación, curado y acabado. Según CE vigente.
U01030040 | Partida | m3 | Relleno zanja préstamos adecuad. Tmax 150 mm | [6 empty] | 136.12 | 14.19 | 1931.54
Relleno de zanjas con suelos adecuados, tamaño máximo 150 mm, procedentes de préstamos, incluso aportación, extendido y compactación hasta una densidad del 100% P.M., medido sobre perfil.
|  |  |  | Excavación |  |  |  |  | 0
[5 empty] | 1 | 285.56 | 0 | 0 | 285.56
[5 empty] | 1 | 1 | 0 | 0 | 1
[5 empty] | 1 | 746.03 | 0 | 0 | 746.03
[5 empty] | 1 | 68.37 | 0 | 0 | 68.37
[5 empty] | 1 | 12 | 0 | 0 | 12
0
|  |  |  | Deducir tubos |  |  |  |  | 0
[5 empty] | -3.14 | 144.15 | 0.2 | 0.2 | -18.11
[5 empty] | -3.14 | 33 | 0.15 | 0.15 | -2.33
0
|  |  |  | Cama |  |  |  |  | 0
[5 empty] | -1 | 106.4 | 0 | 0 | -106.4
0
|  |  |  | Deducir procedente de excavación |  |  |  |  | 0
[5 empty] | -1 | 850 | 0 | 0 | -850
0
[9 empty] | Total U01030040 | 136.12 | 14.19 | 1931.54
U01030050-CY | Partida | m3 | Relleno zanja propios adecuad. Tmax 150 mm | [6 empty] | 850 | 7.8 | 6630
Relleno de zanjas con suelos adecuados, tamaño máximo 150 mm, procedentes de la propia excavación, incluso transporte interior y aportación, extendido y compactación hasta una densidad del 100% P.M., medido sobre perfil.
|  |  |  | Varios | 1 | 150 | 0 | 0 | 150
|  |  |  | Aprovechamiento roca | 1 | 700 | 0 | 0 | 700
0
[9 empty] | Total U01030050-CY | 850 | 7.8 | 6630
U01030060-CY | Partida | m3 | Relleno zanja préstamos selec. Tmax 30 mm | [6 empty] | 0 | 15.1 | 0
Relleno de zanjas con suelos seleccionados, tamaño máximo 30 mm, procedentes de préstamos, incluso aportación, extendido y compactación hasta una densidad del 100% P.M., medido sobre perfil.
U01030070-CY | Partida | m3 | Relleno zanja propios selec. Tmax 30 mm | [6 empty] | 0 | 8.5 | 0
Relleno de zanjas con suelos seleccionados, tamaño máximo 30 mm, procedentes de la propia excavación, incluso transporte interior en obra y aportación, extendido y compactación hasta una densidad del 100% P.M., medido sobre perfil.
[9 empty] | Total C01.06.02 | 1 | 64840.13 | 64840.13
C01.06.03 | Capítulo |  | CONDUCCIONES | [6 empty] | 1 | 13697.45 | 13697.45
U02080010-CY | Partida | m | Tubería PVC-U DN 250, SN 8 kN/m2 | [6 empty] | 2 | 37.76 | 75.52
Suministro e instalación de tubería de PVC-U de pared estructurada, rigidez nominal SN>= 8 kN/m2, diámetro nominal DN 250 mm, conforme a norma UNE-EN 13476 y/o según normativa vigente, incluso parte proporcional de unión con junta elástica, medios auxiliares y pruebas necesarias para su correcto funcionamiento.
|  |  |  | Entronques acometidas | 2 | 1 | 0 | 0 | 2
0
[9 empty] | Total U02080010-CY | 2 | 37.76 | 75.52
U02080020-CY | Partida | m | Tubería PVC-U DN 315, SN 8 kN/m2 | [6 empty] | 37 | 50.46 | 1867.02
Suministro e instalación de tubería de PVC-U de pared estructurada, rigidez nominal SN>= 8 kN/m2, de diámetro nominal DN 315 mm, conforme a norma UNE-EN 13476 y/o según normativa vigente, incluso parte proporcional de unión con junta elástica, medios auxiliares y pruebas necesarias para su correcto funcionamiento.
|  |  |  | Imbornales | 1 | 33 | 0 | 0 | 33
|  |  |  | Tramo vertical pozo resalto | 1 | 4 | 0 | 0 | 4
0
[9 empty] | Total U02080020-CY | 37 | 50.46 | 1867.02
U02080030-CY | Partida | m | Tubería PVC-U DN 400, SN 8 kN/m2 | [6 empty] | 144.15 | 81.19 | 11703.54
Suministro e instalación de tubería de PVC-U de pared estructurada, rigidez nominal SN>= 8 kN/m2, de diámetro nominal DN 400 mm, conforme a norma UNE-EN 13476 y/o según normativa vigente, incluso parte proporcional de unión con junta elástica, medios auxiliares y pruebas necesarias para su correcto funcionamiento. .
|  |  |  | Colector G | 1 | 144.15 | 0 | 0 | 144.15
0
[9 empty] | Total U02080030-CY | 144.15 | 81.19 | 11703.54
U01030350 | Partida | m | Banda de señalización | [6 empty] | 177.15 | 0.29 | 51.37
Banda de señalización, según normas o especificaciones técnicas de Canal de Isabel II vigentes.
|  |  |  | Colector G | 1 | 144.15 | 0 | 0 | 144.15
|  |  |  | Imbornales | 1 | 33 | 0 | 0 | 33
0
[9 empty] | Total U01030350 | 177.15 | 0.29 | 51.37
[9 empty] | Total C01.06.03 | 1 | 13697.45 | 13697.45
C01.06.04 | Capítulo |  | POZOS | [6 empty] | 1 | 14636.62 | 14636.62
U07010104-CY | Partida | m3 | HL-150/B/12 o HL-150/B/20 para capa de limpieza | [6 empty] | 2.4 | 149.67 | 359.21
Suministro y puesta en obra de hormigón de limpieza HL-150/B/12 o HL-150/B/20, elaborado en central y vertido por cualquier medio, para formación de capa de hormigón de limpieza y nivelado de fondos de cimentación, colocado a cualquier profundidad. Según CE vigente.
|  |  |  | Base pozos | 6 | 2 | 2 | 0.1 | 2.4
0
[9 empty] | Total U07010104-CY | 2.4 | 149.67 | 359.21
U07010210-CY | Partida | m3 | HNE-20/B/12 o HNE-20/B/20 | [6 empty] | 0 | 129.69 | 0
Suministro y puesta en obra de hormigón no estructural HNE-20/B/12 o HNE-20/B/20, elaborado en central y vertido desde por cualquier medio, para rellenos o elementos no estructurales, colocado a cualquier profundidad, incluso compactación, curado y acabado. Según CE vigente.
U05030050 | Partida | ud | Pozo de registro diámetro interior 1100 mm y 1<H<2m profun., enfosc. int. | [6 empty] | 5 | 817.17 | 4085.85
Pozo de registro, diámetro interior 1100 mm de entre 1,00 y 2,00 m de profundidad, construido con fábrica de ladrillo macizo de 1 pie de espesor, recibido con mortero M-10, colocado sobre solera de hormigón HA-25/P/40/I de 0,30 m mínimo de espesor, armada con mallazo; enfoscado interior fratasado con mortero hidrófugo bruñido en toda su altura con mortero CS-IV-Wc2. Incluso colocado, totalmente terminado y p. p. de formación de cuna en el fondo del pozo, formación de brocal asimétrico en la coronación para recibir cerco y tapa y medios auxiliares.
|  |  |  | Colector G | 5 | 0 | 0 | 0 | 5
0
[9 empty] | Total U05030050 | 5 | 817.17 | 4085.85
U05030070 | Partida | m | En exceso para pozo de registro, diámetro interior 80 cm y prof., enfosc. int. | [6 empty] | 3.55 | 388.98 | 1380.88
En exceso para pozo de registro, diámetro interior 800 mm y profundidad > 2,00 m, enfoscado interior, formado por fábrica de ladrillo de 1 pie de espesor, recibido con mortero M-10, enfoscado y fratasado con mortero hidrófugo CS-IV-Wc2, incluso pates, totalmente terminado.
|  |  |  | G |  |  |  |  | 0
|  |  |  | GR-6 | 1 | 0 | 0 | 3.58 | 3.58
|  |  |  | GR-4 | 1 | 0 | 0 | 4.33 | 4.33
|  |  |  | GR-3 | 1 | 0 | 0 | 2.31 | 2.31
|  |  |  | GR-2 | 1 | 0 | 0 | 2.42 | 2.42
|  |  |  | GR-1 | 1 | 0 | 0 | 2.91 | 2.91
|  |  |  | deducir bases | -6 | 0 | 0 | 2 | -12
0
[9 empty] | Total U05030070 | 3.55 | 388.98 | 1380.88
U05090240 | Partida | ud | Pate polipropileno con alma de acero | [6 empty] | 73 | 15.13 | 1104.49
Pate con alma de acero recubierto de polipropileno, conforme a la norma UNE-EN 13101 y/o según normativa vigente, para acceso a pozos de registro, totalmente colocado, incluso taco químico, anclaje químico o resina.
|  |  |  | GR-6 | 3 | 0 | 0 | 3.58 | 10.74
|  |  |  | GR-5 | 3 | 0 | 0 | 6.17 | 18.51
|  |  |  | GR-4 | 3 | 0 | 0 | 4.33 | 12.99
|  |  |  | GR-3 | 3 | 0 | 0 | 2.31 | 6.93
|  |  |  | GR-2 | 3 | 0 | 0 | 2.42 | 7.26
|  |  |  | GR-1 | 3 | 0 | 0 | 2.91 | 8.73
|  |  |  | P.55HP-104R | 3 | 0 | 0 | 2.12 | 6.36
|  |  |  | redondeos | 1 | 1.48 | 0 | 0 | 1.48
0
[9 empty] | Total U05090240 | 73 | 15.13 | 1104.49
U05070020 | Partida | ud | Marco y tapa circ., fund. dúctil Ø min 60 cm, D-400 peso 55 kg | [6 empty] | 6 | 323.04 | 1938.24
Suministro e instalación de marco y tapa de fundición dúctil, clase D-400, con bloqueo automático, tapa articulada, con marco y tapa circular de 55 Kg de peso aproximado en tapa, con junta de elastómero en tapa o marco, junta anti ruido para asiento estable de la tapa, cota de paso mínima 60 cm, con dispositivo acerrojado antirrobo, identificación según Canal de Isabel II y servicio correspondiente (abastecimiento, saneamiento, reutilización). Con 4 orificios para saneamiento. Conforme a norma UNE-EN 124 y según normativa vigente de Canal de Isabel II. Totalmente colocada y enrasada con la superficie.
[5 empty] | 6 | 0 | 0 | 0 | 6
0
[9 empty] | Total U05070020 | 6 | 323.04 | 1938.24
U05090500-CY | Partida | ud | Imbornal prefabricado 30 x 50 cm | [6 empty] | 7 | 172.64 | 1208.48
Suministro y colocación de imbornal prefabricado para evacuación de aguas de dimensiones interiores 30x50x50 cm, sobre solera de hormigón HM 20/P de 15 cm de espesor, incluso recibido de tubo de saneamiento, marco y rejilla de fundición.
|  |  |  | Calle Cementerio | 7 | 0 | 0 | 0 | 7
0
[9 empty] | Total U05090500-CY | 7 | 172.64 | 1208.48
U05090200-CY | Partida | ud | Unidad de entronque de red existente a pozo o arqueta nueva y viceversa | [6 empty] | 8 | 32.34 | 258.72
Unidad de entronque de red existente a pozo o arqueta nueva y viceversa. Conexión de pozo nuevo con colector existente, o conexión de colector nuevo a pozo o arqueta existente, incluido ajuste de tubo existente, entronque a pozo y junta elastomérica totalmente terminado.
|  |  |  | GR-6 | 2 | 0 | 0 | 0 | 2
|  |  |  | GR-5 | 3 | 0 | 0 | 0 | 3
|  |  |  | GR-4 |  |  |  |  | 0
|  |  |  | GR-3 | 2 | 0 | 0 | 0 | 2
|  |  |  | GR-2 |  |  |  |  | 0
|  |  |  | GR-1 | 1 | 0 | 0 | 0 | 1
|  |  |  | P.55HP-104R |  |  |  |  | 0
[9 empty] | Total U05090200-CY | 8 | 32.34 | 258.72
U05090010 | Partida | ud | Ajuste de tapa | [6 empty] | 4 | 29.45 | 117.8
Ajuste de tapa de registro mediante sellado bituminoso o cualquier otro procedimiento similar, incluido materiales, completamente terminado.
|  |  |  | Ajuste tapas existentes a nuevo pavimento | 4 | 0 | 0 | 0 | 4
0
[9 empty] | Total U05090010 | 4 | 29.45 | 117.8
U07020010 | Partida | m2 | Encofrado plano madera cimentaciones, solera, pozos y arquetas | [6 empty] | 1.98 | 31.72 | 62.81
Encofrado plano con madera en cimentaciones, soleras, pozos y arquetas, colocado a cualquier profundidad, incluso desencofrado y limpieza.
|  |  |  | Pozos resalto |  |  |  |  | 0
[5 empty] | 2 | 1.3 | 0 | 0.3 | 0.78
[5 empty] | 2 | 2 | 0 | 0.3 | 1.2
0
[9 empty] | Total U07020010 | 1.98 | 31.72 | 62.81
U07030050 | Partida | kg | Suministro y colocación de acero para armaduras en barras B500S | [6 empty] | 88 | 1.83 | 161.04
Suministro y colocación de acero para armaduras en barras corrugadas B 500 S, incluso cortado, doblado y recortes, según peso teórico.
[5 empty] | 80 | 1.1 | 0 | 0 | 88
0
[9 empty] | Total U07030050 | 88 | 1.83 | 161.04
U07010812-CY | Partida | m3 | HA-30/B/20/XC2, XC3+XA1,XA2 o XC4+XA1,XA2 en eltos horizontales | [6 empty] | 1.1 | 175.27 | 192.8
Suministro y puesta en obra de hormigón para armar HA-30/B/20/XC2, XC3+XA1,XA2 o XC4+XA1,XA2, elaborado en central con cemento SR y vertido por cualquier medio, en elementos horizontales de estructura (cimentaciones, soleras, vigas, etc.), incluso compactación, vibrado, curado y acabado. Según CE vigente.
|  |  |  | Pozos resalto |  |  |  |  | 0
[5 empty] | 1 | 2 | 1.3 | 0.3 | 0.78
[5 empty] | 1 | 0.8 | 0.8 | 0.5 | 0.32
0
[9 empty] | Total U07010812-CY | 1.1 | 175.27 | 192.8
U08020210 | Partida | m3 | Fábrica de ladrillo cerámico (mort) CEM-I-32,5 SR en galerías | [6 empty] | 9.9 | 282.03 | 2792.1
Fábrica de ladrillo cerámico tomado con mortero de 250 Kg. (M-250) de cemento (CEM-I 32,5/SR) y arena de río, colocado en galerías de servicio, colectores y pozos de saneamiento o arquetas en general, ejecutados en zanja a cualquier profundidad. (Ladrillos de 25x12x7 cm).
|  |  |  | Pozos resalto |  |  |  |  | 0
[5 empty] | 2 | 2.3 | 0.25 | 1.8 | 2.07
[5 empty] | 2 | 1.3 | 0.25 | 1.8 | 1.17
[5 empty] | 3 | 0.5 | 0.2 | 2.3 | 0.69
|  |  |  | GR-5 | 3.14 | 1 | 0.25 | 4.2 | 3.3
[5 empty] | 2 | 1.25 | 0.25 | 1.5 | 0.94
[5 empty] | 2 | 2.3 | 0.25 | 1.5 | 1.73
0
[9 empty] | Total U08020210 | 9.9 | 282.03 | 2792.1
U08030140 | Partida | m2 | Enfoscado fratasado mortero cemento 450 kg | [6 empty] | 28.19 | 21.2 | 597.63
Enfoscado fratasado con mortero de 450 Kg de cemento CEM-I 32,5/SR y arena de río (1:3) en paramentos interiores de galerías de servicio, colectores, pozos de saneamiento o arquetas en general.
|  |  |  | Pozos resalto |  |  |  |  | 0
[5 empty] | 2 | 1.8 | 0 | 1.8 | 6.48
[5 empty] | 2 | 0.8 | 0 | 1.8 | 2.88
|  |  |  | GR-5 | 3.14 | 0.8 | 0 | 4.2 | 10.55
[5 empty] | 2 | 1.8 | 0 | 1.5 | 5.4
[5 empty] | 2 | 0.8 | 0 | 1.8 | 2.88
0
[9 empty] | Total U08030140 | 28.19 | 21.2 | 597.63
U08030120 | Partida | m2 | Enlucido y bruñido mortero cemento 850 kg | [6 empty] | 28.19 | 10.39 | 292.89
Enlucido y bruñido con mortero de 850 Kg de cemento (CEM-I 32,5/SR) y arena de río (1:1) en paramentos interiores de galerías de servicio, colectores, pozos de saneamiento o arquetas en general.
|  |  |  | Pozos resalto |  |  |  |  | 0
[5 empty] | 2 | 1.8 | 0 | 1.8 | 6.48
[5 empty] | 2 | 0.8 | 0 | 1.8 | 2.88
|  |  |  | GR-5 | 3.14 | 0.8 | 0 | 4.2 | 10.55
[5 empty] | 2 | 1.8 | 0 | 1.5 | 5.4
[5 empty] | 2 | 0.8 | 0 | 1.8 | 2.88
0
[9 empty] | Total U08030120 | 28.19 | 10.39 | 292.89
U05090400-CY | Partida | m2 | Sum. y coloc. losa granito en pozos | [6 empty] | 1 | 83.68 | 83.68
Suministro y colocación de losa de granito de al menos 3 cm de espesor en pozos.
|  |  |  | Pozo resalto GR-5 | 1 | 0 | 0 | 0 | 1
0
[9 empty] | Total U05090400-CY | 1 | 83.68 | 83.68
[9 empty] | Total C01.06.04 | 1 | 14636.62 | 14636.62
C01.06.05 | Capítulo |  | SERVICIOS AFECTADOS | [6 empty] | 1 | 2774.27 | 2774.27
U150201-CY | Partida | ud | Localización de servicios afectados no contemplados en proyecto | [6 empty] | 1 | 370.74 | 370.74
Localización e identificación de servicios afectados no contemplados en proyecto ni en planos de servicios afectados, con aprobación previa de la Dirección de obra, incluyendo la excavación por medios manuales, limpieza, señalización, protección, reposición, y cualquier otra medida para mantener en servicio el elemento afectado.
[5 empty] | 1 | 0 | 0 | 0 | 1
0
[9 empty] | Total U150201-CY | 1 | 370.74 | 370.74
U01022120-CY | Partida | m3 | Excavación en zanja, med. manuales. | [6 empty] | 8.64 | 45.3 | 391.39
Excavación en zanja, por medios manuales, en cualquier tipo de terreno, medido sobre perfil.
|  |  |  | Alrededor de cruces con servicios afectados | 5 | 1.2 | 1.2 | 1.2 | 8.64
0
[9 empty] | Total U01022120-CY | 8.64 | 45.3 | 391.39
U150202-CY | Partida | m | Sostenimiento de servicio | [6 empty] | 6 | 27.46 | 164.76
Apeo para sostenimiento longitudinal o transversal de red en servicio existente. Se incluyen soportes de cualquier tipología y material a aprobar por la D.O. Medido por metro de servicio apeado.
|  |  |  | Cruces | 5 | 0 | 1.2 | 0 | 6
0
[9 empty] | Total U150202-CY | 6 | 27.46 | 164.76
U01030060-CY | Partida | m3 | Relleno zanja préstamos selec. Tmax 30 mm | [6 empty] | 8.64 | 15.1 | 130.46
Relleno de zanjas con suelos seleccionados, tamaño máximo 30 mm, procedentes de préstamos, incluso aportación, extendido y compactación hasta una densidad del 100% P.M., medido sobre perfil.
|  |  |  | Alrededor de cruces con servicios afectados | 5 | 1.2 | 1.2 | 1.2 | 8.64
0
[9 empty] | Total U01030060-CY | 8.64 | 15.1 | 130.46
U150203-CY | Partida | m | Red de abastecimiento provisional | [6 empty] | 40 | 4.34 | 173.6
Instalación y retirada de red de abastecimiento provisional para mantenimiento de servicio, mediante tubería de polietileno de diámetro a definir por la D.O. Incluso conexión provisional de acometidas domiciliarias y desconexión de las mismas tras la ejecución de los trabajos, para dejarlo en las mismas condiciones que las que estaba inicialmente.
[5 empty] | 1 | 40 | 0 | 0 | 40
0
[9 empty] | Total U150203-CY | 40 | 4.34 | 173.6
U08020300 | Partida | m2 | Fábrica bloques hueco hormigón estriado visto 40x20x20 cm | [6 empty] | 12 | 70.21 | 842.52
Fábrica de bloque hueco de hormigón estriado a cara vista, color blanco, dimensiones 40x20x20 cm, recibida con mortero M-250 de cemento BL 22,5 incluso rejuntado, limpieza de paños y piezas especiales, según normativa vigente.
|  |  |  | Reposición | 1 | 5 | 0 | 2.4 | 12
0
[9 empty] | Total U08020300 | 12 | 70.21 | 842.52
U09080150 | Partida | m | Malla simple torsión galvanizada 50/16 | [6 empty] | 30 | 23.36 | 700.8
Valla de 2 m de altura realizado con malla simple torsión galvanizada 50/16, de 50 mm de paso de malla y 2,7 mm de diámetro y postes de tubo de acero galvanizado de 48 mm de diámetro, incluso p.p. de postes de esquina, jabalcones, tornapuntas, tensores, grupillas y accesorios, recibido de postes con hormigón HM-20/P/20/I o HM-20/P/40/I de central, totalmente instalada
|  |  |  | Reposición | 1 | 30 | 0 | 0 | 30
0
[9 empty] | Total U09080150 | 30 | 23.36 | 700.8
[9 empty] | Total C01.06.05 | 1 | 2774.27 | 2774.27
C01.06.06 | Capítulo |  | FIRMES | [6 empty] | 1 | 25038.41 | 25038.41
U09301020 | Partida | m2 | Limpieza y barrido de firme | [6 empty] | 730 | 0.34 | 248.2
Limpieza y barrido de firme para la extensión de mezclas bituminosas.
|  |  |  | Calle Cementerio | 1 | 730 | 0 | 0 | 730
0
[9 empty] | Total U09301020 | 730 | 0.34 | 248.2
U09037030-CY | Partida | m | Recorte de capa de aglomerado | [6 empty] | 330 | 4.56 | 1504.8
Recorte de capa de aglomerado y sellado con betún asfáltico.
[5 empty] | 1 | 190 | 0 | 0 | 190
[5 empty] | 1 | 140 | 0 | 0 | 140
0
[9 empty] | Total U09037030-CY | 330 | 4.56 | 1504.8
U09012040 | Partida | m3 | Base de zahorra artificial, husos ZA (20) / ZA (25) | [6 empty] | 119.04 | 29.37 | 3496.2
Base de zahorra artificial, husos ZA (20) / ZA (25), con material "no plástico", conforme norma UNE-EN 103104 y/o según normativa vigente, con un porcentaje mínimo de partículas trituradas del 75% y un índice de lajas inferior a 35, puesta en obra extendida y compactada, incluso preparación de la superficie de asiento, en capas de 20/30 cm de espesor, medido sobre perfil. Desgaste de los Ángeles de los áridos inferior a 30.
|  |  |  | G |  |  |  |  | 0
|  |  |  | GR-6 a GR-3 | 1 | 385 | 0 | 0.25 | 96.25
|  |  |  | GR-3 a P.55HP-104R | 1 | 49.05 | 1.1 | 0.2 | 10.79
|  |  |  | Acera | 1 | 60 | 0 | 0.2 | 12
0
[9 empty] | Total U09012040 | 119.04 | 29.37 | 3496.2
U09035010-CY | Partida | m3 | Horm.masa base calzadas HM-20/P/20/I o HM-20/P/40/I | [6 empty] | 22.79 | 135.38 | 3085.31
Suministro y puesta en obra de hormigón en masa, vibrado y moldeado en su caso, en base de calzadas, solera de aceras, pistas deportivas o paseos, cimiento de bordillos y escaleras, con HM-20/P/20/I o HM-20/P/40/I, con árido de tamaño máximo 20 o 40 mm y consistencia plástica.
|  |  |  | G |  |  |  |  | 0
|  |  |  | GR-6 a GR-3 |  |  |  |  | 0
|  |  |  | GR-3 a P.55HP-104R | 1 | 49.05 | 1.1 | 0.2 | 10.79
|  |  |  | Acera | 1 | 60 | 0 | 0.2 | 12
0
[9 empty] | Total U09035010-CY | 22.79 | 135.38 | 3085.31
U09032020 | Partida | m2 | Riego imprimación tipo C60BF4 IMP | [6 empty] | 730 | 1.21 | 883.3
Riego de imprimación, con emulsión asfáltica catiónica tipo C60BF4 IMP, con una dotación de 1 kg/m2, de capas granulares, incluso barrido y preparación de la superficie.
|  |  |  | Calle Cementerio | 1 | 730 | 0 | 0 | 730
0
[9 empty] | Total U09032020 | 730 | 1.21 | 883.3
U09033110 | Partida | m2 | Mezcla bituminosa en caliente AC 22/32 base G/S, base 10 cm, extendedora | [6 empty] | 0 | 29.02 | 0
Mezcla bituminosa en caliente de 10 cm de espesor, tipo AC 22/32, base G/S para capa base, con árido granítico o calcáreo, de composición gruesa o semidensa y betún asfáltico de penetración B50/70. Extendido y compactado.
U09032030 | Partida | m2 | Riego adherencia tipo C60B3 ADH | [6 empty] | 0 | 0.56 | 0
Riego de adherencia, con emulsión asfáltica catiónica tipo C60B3 ADH, con una dotación de 0,60 kg/m2, incluso barrido y preparación de la superficie.
U09033060 | Partida | m2 | Mezcla bituminosa en caliente AC 16/22 surf D/S, rodadura 6 cm, extendedora | [6 empty] | 0 | 17.75 | 0
Mezcla bituminosa en caliente de 6 cm de espesor, tipo AC 16/22, surf D/S para capa de rodadura, de composición densa o semidensa, con árido granítico o calcáreo y betún asfáltico de penetración B50/70. Extendido y compactado.
U09033050 | Partida | m2 | Mezcla bituminosa en caliente AC 16/22 surf D/S, rodadura 5 cm, extendedora | [6 empty] | 710 | 14.77 | 10486.7
Mezcla bituminosa en caliente de 5 cm de espesor, tipo AC 16/22, surf D/S para capa de rodadura, de composición densa o semidensa, con árido granítico o calcáreo y betún asfáltico de penetración B50/70. Extendido y compactado.
|  |  |  | Calle Cementerio | 1 | 730 | 0 | 0 | 730
0
[5 empty] | -1 | 20 | 0 | 0 | -20
0
[9 empty] | Total U09033050 | 710 | 14.77 | 10486.7
U09033140-CY | Partida | m2 | Mezcla bituminosa en caliente AC 16/22 surf D/S, rodadura 5 cm, manual | [6 empty] | 20 | 20.71 | 414.2
Mezcla bituminosa en caliente de 5 cm de espesor, tipo AC 16/22, surf D/S para capa de rodadura, de composición densa o semidensa, con árido granítico o calcáreo y betún asfáltico de penetración B50/70. Incluso corte de junta, riego, extendido manual y compactado.
|  |  |  | Recortes y zonas estrechas | 1 | 20 | 0 | 0 | 20
0
[9 empty] | Total U09033140-CY | 20 | 20.71 | 414.2
U09036010-CY | Partida | m3 | Hormigón en masa pavimento visto HM-20/P/20/I o HM-20/P/40/I | [6 empty] | 0 | 137.89 | 0
Suministro y puesta en obra de hormigón en masa, vibrado y moldeado en su caso, en pavimento de calzadas, viales, aceras, pistas deportivas, paseos y escaleras, con acabado superficial visto similar al existente, con HM-20/P/20/I o HM-20/P/40/I, árido de tamaño máximo 20 o 40 mm y consistencia plástica. Incluso sellado con el pavimento existente y ejecución de juntas de contracción mediante serrado mecánico del hormigón endurecido, limpieza y sellado de la junta con masilla bituminosa de aplicación en caliente o en frío.
U09036020 | Partida | m | Junta contracción de pavimento de losa de hormigón | [6 empty] | 0 | 2.51 | 0
Ejecución de junta de contracción de pavimento de losas de hormigón, mediante serrado mecánico del hormigón endurecido, incluso limpieza y sellado de la junta con masilla bituminosa de aplicación en caliente o en frío.
U09070010 | Partida | m | Marca vial longitudinal de 10 cm | [6 empty] | 0 | 1.1 | 0
Marca vial longitudinal continua o discontinua, de 10 cm de ancho, ejecutada con pintura termoplástica en caliente y aplicación de microesferas de vidrio, aplicada mecánicamente incluso premarcaje.
U09070020 | Partida | m | Marca vial longitudinal de 15 cm | [6 empty] | 0 | 1.45 | 0
Marca vial longitudinal continua o discontinua, de 15 cm de ancho, ejecutada con pintura termoplástica en caliente y aplicación de microesferas de vidrio, aplicada mecánicamente incluso premarcaje.
U09070030 | Partida | m2 | Cebreado y símbolos | [6 empty] | 0 | 19.07 | 0
Marca vial transversal (cebreado, palabras, pasos de peatones, pasos de cebra, marcas transversales de detención, etc), ejecutada con pintura termoplástica en caliente y aplicación de microesferas de vidrio, aplicada mecánicamente incluso premarcaje.
U09020330 | Partida | m2 | Loseta hidráulica color, 4 pastillas, de 20x20 cm | [6 empty] | 0 | 21.38 | 0
Suministro y colocación de loseta hidráulica varios colores de 20x20 cm, 4 pastillas, en aceras, incluso mortero de asiento y enlechado de juntas.
U09020140 | Partida | m2 | Adoquinado pref. hormigón e=8 cm colores varios sobre arena | [6 empty] | 60 | 36.2 | 2172
Suministro y colocación de adoquinado prefabricado de hormigón de colores varios, 8 cm de espesor, sobre asiento de arena, incluso rejuntado con mortero y vibrado de pavimento.
|  |  |  | Acera | 1 | 60 | 0 | 0 | 60
0
[9 empty] | Total U09020140 | 60 | 36.2 | 2172
U09020030-CY | Partida | m | Bordillo prefabricado de hormigón C3, recto, de 17x28 cm | [6 empty] | 90 | 30.53 | 2747.7
Suministro y colocación de bordillo prefabricado de hormigón doble capa recto tipo C3 de 17 cm de base y 28 cm de altura, colocado sobre base de hormigón no estructural HNE-20 y 20 cm de espesor, incluso rejuntado con mortero de cemento, excavación, carga, transporte al gestor de residuos, descarga y canon de vertido.
|  |  |  | Reposición bordillos | 1 | 90 | 0 | 0 | 90
0
[9 empty] | Total U09020030-CY | 90 | 30.53 | 2747.7
[9 empty] | Total C01.06.06 | 1 | 25038.41 | 25038.41
[9 empty] | Total C01.06 | 1 | 126233.53 | 126233.53
C01.07 | Capítulo |  | P1A_03 | [6 empty] | 1 | 96817.12 | 96817.12
C01.07.01 | Capítulo |  | TRABAJOS PRELIMINARES | [6 empty] | 1 | 5966.15 | 5966.15
U01010010 | Partida | m2 | Despeje-desbroce terreno | [6 empty] | 65 | 0.63 | 40.95
Despeje y desbroce del terreno afectado por las obras, incluso tala de arbolado, arranque de tocones, medido sobre perfil.
|  |  |  | Zona verde | 1 | 65 | 0 | 0 | 65
0
[9 empty] | Total U01010010 | 65 | 0.63 | 40.95
U01010020 | Partida | m3 | Retirada, acopio, mantenim. y posterior aporte de tierra vegetal | [6 empty] | 13 | 9.74 | 126.62
Retirada de la tierra vegetal superficial del terreno desarbolado, medido sobre perfil, así como su acopio, mantenimiento en adecuadas condiciones y su posterior aporte y extendido, según condicionado ambiental.
|  |  |  | Zona verde | 1 | 65 | 0 | 0.2 | 13
0
[9 empty] | Total U01010020 | 13 | 9.74 | 126.62
U01010140 | Partida | m3 | Levantado firme de base granular med. mecán. | [6 empty] | 0 | 9.85 | 0
Levantado por medios mecánicos (pala cargadora o similar) de firme con base granular, incluso retirada, medido sobre perfil.
U01010160-CY | Partida | m3 | Levantado de firme de hormigón med. mecán. | [6 empty] | 12.63 | 32.35 | 408.58
Levantado por medios mecánicos (retroexcavadora con martillo hidráulico o similar) de firme de hormigón, de cualquier espesor. Incluso retirada y recorte previo del hormigón existente. Medido sobre perfil.
|  |  |  | M | 1 | 57.42 | 1.1 | 0.2 | 12.63
0
[9 empty] | Total U01010160-CY | 12.63 | 32.35 | 408.58
U01010180 | Partida | m2 | Levantado solado de acera y base de hormigón med. mecán. | [6 empty] | 3 | 8.81 | 26.43
Levantado por medios mecánicos (retroexcavadora con martillo hidráulico o similar) de solado de acera (loseta hidráulica o equivalente) y base de hormigón en masa 10/15 cm. de espesor, incluso retirada, medido sobre perfil.
[5 empty] | 1 | 3 | 0 | 0 | 3
0
[9 empty] | Total U01010180 | 3 | 8.81 | 26.43
U01010360 | Partida | m3 | Demolición muro hormigón compresor | [6 empty] | 0 | 64.62 | 0
Demolición de muro de hormigón, con compresor, retirada de escombros, medido sobre perfil.
U09031010 | Partida | m2 | Fresado (por cm de espesor) de pavimento asfáltico | [6 empty] | 3325 | 0.62 | 2061.5
Fresado (por cm de espesor) de pavimento asfáltico con máquina fresadora, incluso carga y barrido. Sin incluir transporte ni gestión a centro de clasificación y tratamiento o vertedero autorizado.
|  |  |  | Calle Olivilla | 1 | 665 | 0 | 5 | 3325
0
[9 empty] | Total U09031010 | 3325 | 0.62 | 2061.5
U01027-CYII | Partida | m | By pass de caudal existente durante la ejecución de la obra | [6 empty] | 88.3 | 13.7 | 1209.71
Metros de by pass ejecutado para derivar el caudal del colector existente, nivel freático, agua de lluvia o cualquier aporte externo de agua a la zanja que garantice los trabajos de ejecución del nuevo colector en seco durante la ejecución de la obra. Incluido agotamiento con bombas de hasta 50kw, bomba de reserva, manguera para by pass, y obturación de pozos de cualquier diámetro. Medido sobre metro de tubería existente sobre la que es necesario ejecutar el by-pass.
|  |  |  | P.55HP-1 a P.55HP-7 | 1 | 57.42 | 0 | 0 | 57.42
|  |  |  | P.55HP-7 a P.55HP-122 | 1 | 30.88 | 0 | 0 | 30.88
0
[9 empty] | Total U01027-CYII | 88.3 | 13.7 | 1209.71
U01010001-CY | Partida | m | Demolición de colector de saneamiento enterrado | [6 empty] | 88.3 | 18.11 | 1599.11
Demolición de colectores de saneamiento enterrados, incluso limpieza y retirada de escombros a pie de carga, sin la excavación previa para descubrirlos, sin transporte al gestor de residuos y con p.p. de medios auxiliares, medida la longitud ejecutada en obra.
|  |  |  | P.55HP-1 a P.55HP-7 | 1 | 57.42 | 0 | 0 | 57.42
|  |  |  | P.55HP-7 a P.55HP-122 | 1 | 30.88 | 0 | 0 | 30.88
0
[9 empty] | Total U01010001-CY | 88.3 | 18.11 | 1599.11
U01010002-CY | Partida | ud | Demolición de pozos de saneamiento/abastecimiento existentes | [6 empty] | 5 | 78.13 | 390.65
Demolición completa de pozo, incluso base de hormigón, de pozos de saneamiento/abastecimiento enterrados de ladrillo macizo o hormigón prefabricado, con medios mecánicos, incluso excavación previa para descubrirlos, desmontado de pates, tapas y cercos, limpieza y retirada de escombros, trasporte y canon de residuos, y con p.p. de medios auxiliares.
|  |  |  | P.55HP-1 a P.55HP-7 | 2 | 0 | 0 | 0 | 2
|  |  |  | P.55HP-7 a P.55HP-122 | 3 | 0 | 0 | 0 | 3
0
[9 empty] | Total U01010002-CY | 5 | 78.13 | 390.65
U01010003-CY | Partida | ud | Demolición de imbornal | [6 empty] | 0 | 34.7 | 0
Demolición completa de imbornal, incluso base de hormigón o ladrillo, con medios mecánicos o manuales, incluso excavación previa para descubrirlos, desmontado de cerco y rejilla, limpieza y retirada de escombros, trasporte y canon de residuos, y con p.p. de medios auxiliares.
U02180650-CY | Partida | m | Conducción inspeccionada con equipo escáner de 3 D | [6 empty] | 30 | 3.42 | 102.6
Conducción inspeccionada con equipo escáner de 3D, incluyendo técnico y ayudante especializados, transporte a obra, preparación previa, limpieza y/o fresado, plano o croquis de inspección e informe de la actuación con reportaje fotográfico y video de la punta de interés en soporte magnético.
|  |  |  | Inspección previa tramos con falta de datos | 1 | 30 | 0 | 0 | 30
0
[9 empty] | Total U02180650-CY | 30 | 3.42 | 102.6
[9 empty] | Total C01.07.01 | 1 | 5966.15 | 5966.15
C01.07.02 | Capítulo |  | MOVIMIENTO DE TIERRAS | [6 empty] | 1 | 46108.42 | 46108.42
U01022030-CY | Partida | m3 | Excavación en zanja, med. mecán. cualquier tipo de terreno | [6 empty] | 475.19 | 16.36 | 7774.11
Excavación en zanja, por medios mecánicos, en cualquier tipo de terreno, incluso roca, medido sobre perfil.
|  |  |  | Colector M |  |  |  |  | 0
|  |  |  | P.55HP-1R | 0.5 | 15.44 | 1.1 | 3.31 | 28.11
|  |  |  | MR-2 | 0.5 | 15.44 | 1.1 | 2.66 | 22.59
|  |  |  | MR-2 | 0.5 | 15.49 | 1.1 | 3.66 | 31.18
|  |  |  | P.55HP-88R | 0.5 | 15.49 | 1.1 | 3.53 | 30.07
|  |  |  | P.55HP-88R | 0.5 | 26.48 | 1.1 | 4.53 | 65.97
|  |  |  | P.55HP-7R | 0.5 | 26.48 | 1.1 | 4.97 | 72.38
|  |  |  | Fondo |  |  |  |  | 0
|  |  |  | M | 1 | 57.42 | 1.1 | 0.17 | 10.74
|  |  |  | Descontar capa superficial |  |  |  |  | 0
|  |  |  | M | -1 | 57.42 | 1.1 | 0.25 | -15.79
|  |  |  | Descontar demolición colector ex |  |  |  |  | 0
|  |  |  | M | -3.14 | 57.42 | 0.15 | 0.15 | -4.06
0
|  |  |  | Colector N |  |  |  |  | 0
|  |  |  | P.55HP-7R | 0.5 | 16.42 | 1.2 | 4.97 | 48.96
|  |  |  | P.55HP-19R | 0.5 | 16.42 | 1.2 | 5.19 | 51.13
|  |  |  | P.55HP-19R | 0.5 | 14.46 | 1.2 | 5.89 | 51.1
|  |  |  | P.55HP-122R | 0.5 | 14.46 | 1.2 | 7.3 | 63.33
|  |  |  | Fondo |  |  |  |  | 0
|  |  |  | N | 1 | 30.88 | 1.2 | 0.18 | 6.67
|  |  |  | Descontar capa superficial |  |  |  |  | 0
|  |  |  | N | -1 | 30.88 | 1.2 | 0.2 | -7.41
|  |  |  | Descontar demolición colector ex |  |  |  |  | 0
|  |  |  | N | -3.14 | 30.88 | 0.15 | 0.15 | -2.18
0
|  |  |  | Imbornales |  |  |  |  | 0
[5 empty] | 1 | 14 | 0.8 | 2 | 22.4
0
[9 empty] | Total U01022030-CY | 475.19 | 16.36 | 7774.11
U01022120-CY | Partida | m3 | Excavación en zanja, med. manuales. | [6 empty] | 3 | 45.3 | 135.9
Excavación en zanja, por medios manuales, en cualquier tipo de terreno, medido sobre perfil.
|  |  |  | Alrededor de tubos saneamiento existente |  |  |  |  | 0
|  |  |  | P.55HP-88R | 1 | 0 | 0 | 0 | 1
|  |  |  | P.55HP-7R | 1 | 0 | 0 | 0 | 1
|  |  |  | P.55HP-122R | 1 | 0 | 0 | 0 | 1
0
[9 empty] | Total U01022120-CY | 3 | 45.3 | 135.9
U01022060-CY | Partida | m3 | Excavación en zanja, escarificado o martillo rompedor | [6 empty] | 0 | 34.28 | 0
Excavación en zanja, con escarificado o martillo rompedor, incluso en roca. Medido sobre perfil.
U01023020-CY | Partida | m3 | Excavación en pozo, med. mecán.cualquier tipo de terreno | [6 empty] | 272.93 | 21.15 | 5772.47
Excavación en pozo, por medios mecánicos, en cualquier tipo de terreno medido sobre perfil.
|  |  |  | Sobreancho pozos |  |  |  |  | 0
|  |  |  | M |  |  |  |  | 0
|  |  |  | P.55HP-1R | 1 | 3.5 | 2.4 | 3.31 | 27.8
|  |  |  | MR-2 | 1 | 3.5 | 2.4 | 3.66 | 30.74
|  |  |  | P.55HP-88R | 1 | 4 | 2.9 | 4.53 | 52.55
0
|  |  |  | N |  |  |  |  | 0
|  |  |  | P.55HP-7R | 1 | 4 | 2.8 | 4.97 | 55.66
|  |  |  | P.55HP-19R | 1 | 3.5 | 2.3 | 5.89 | 47.41
|  |  |  | P.55HP-122R | 1 | 3.5 | 2.3 | 7.3 | 58.77
0
[9 empty] | Total U01023020-CY | 272.93 | 21.15 | 5772.47
U01023120-CY | Partida | m3 | Excavación en pozo, med. manuales, cualquier tipo de terreno | [6 empty] | 0 | 43.24 | 0
Excavación en pozo, por medios manuales en cualquier tipo de terreno, medido sobre perfil.
U01040040 | Partida | m2 | Refino nivelación fondo zanjas | [6 empty] | 100.22 | 2.81 | 281.62
Refino, nivelación y apisonado de fondo de zanja para asiento de tubería, por cualquier procedimiento, incluso limpieza.
|  |  |  | Fondo |  |  |  |  | 0
|  |  |  | M | 1 | 57.42 | 1.1 | 0 | 63.16
|  |  |  | N | 1 | 30.88 | 1.2 | 0 | 37.06
0
[9 empty] | Total U01040040 | 100.22 | 2.81 | 281.62
U01025030-CY | Partida | m2 | Entibación con paneles metálicos a con panel de hasta 3 m | [6 empty] | 0 | 16.75 | 0
Entibación en zanjas, pozos o zapatas, para profundidad de hasta 3 m, incluso desentibado y medios auxiliares. Medido sobre perfil.
U01025031-CY | Partida | m2 | Entibación con paneles metálicos a con panel a partir de 3 m | [6 empty] | 812.67 | 26.63 | 21641.4
Entibación en zanjas, pozos o zapatas, con profundidad mayor de 3 m, incluso desentibado y medios auxiliares. Medido sobre perfil.
|  |  |  | M |  |  |  |  | 0
|  |  |  | P.55HP-1R | 1 | 15.44 | 0 | 3.31 | 51.11
|  |  |  | MR-2 | 1 | 15.44 | 0 | 2.66 | 41.07
|  |  |  | MR-2 | 1 | 15.49 | 0 | 3.66 | 56.69
|  |  |  | P.55HP-88R | 1 | 15.49 | 0 | 3.53 | 54.68
|  |  |  | P.55HP-88R | 1 | 26.48 | 0 | 4.53 | 119.95
|  |  |  | P.55HP-7R | 1 | 26.48 | 0 | 4.97 | 131.61
0
|  |  |  | N |  |  |  |  | 0
|  |  |  | P.55HP-7R | 1 | 16.42 | 0 | 4.97 | 81.61
|  |  |  | P.55HP-19R | 1 | 16.42 | 0 | 5.19 | 85.22
|  |  |  | P.55HP-19R | 1 | 14.46 | 0 | 5.89 | 85.17
|  |  |  | P.55HP-122R | 1 | 14.46 | 0 | 7.3 | 105.56
0
[9 empty] | Total U01025031-CY | 812.67 | 26.63 | 21641.4
U01025010 | Partida | m2 | Entibación ligera zanjas, pozos o zapatas | [6 empty] | 56 | 12.22 | 684.32
Entibación ligera en zanjas, pozos o zapatas, con tablones y codales de madera, hasta 3 m de profundidad y anchura, incluso desentibado y medios auxiliares. Medido sobre perfil.
|  |  |  | Ramales auxiliares |  |  |  |  | 0
[5 empty] | 2 | 14 | 0 | 2 | 56
0
[9 empty] | Total U01025010 | 56 | 12.22 | 684.32
U01030020 | Partida | m3 | Grava o gravilla en rellenos o asiento de tubería | [6 empty] | 68.55 | 21.67 | 1485.48
Grava o gravilla en rellenos o asiento de tubería, por cualquier procedimiento, de tamaño máximo 25 mm, exenta de materia orgánica, con contenido de sulfatos inferior al 0,3%, expresado en trióxido de azufre, incluso aportación, extendido y nivelación, medido sobre perfil.
|  |  |  | Fondo |  |  |  |  | 0
|  |  |  | M | 1 | 57.42 | 1.1 | 0.7 | 44.21
[5 empty] | -3.14 | 57.42 | 0.2 | 0.2 | -7.21
|  |  |  | N | 1 | 30.88 | 1.2 | 0.8 | 29.64
[5 empty] | -3.14 | 30.88 | 0.25 | 0.25 | -6.06
|  |  |  | Imbornales | 1 | 14 | 0.8 | 0.8 | 8.96
[5 empty] | -3.14 | 14 | 0.15 | 0.15 | -0.99
0
[9 empty] | Total U01030020 | 68.55 | 21.67 | 1485.48
U01030030 | Partida | m3 | HM 20/B/20/I para asiento tuberías | [6 empty] | 0 | 134.75 | 0
Hormigón en masa HM 20//B/20 fabricado con cemento CEM II/A-P 32,5, para asiento de tubería, colocado a cualquier profundidad con espesor mínimo de 15 cm, logrando un ángulo de la cama de apoyo entre 90º a 180º, incluso compactación, curado y acabado.
U07010210-CY | Partida | m3 | HNE-20/B/12 o HNE-20/B/20 | [6 empty] | 0 | 129.69 | 0
Suministro y puesta en obra de hormigón no estructural HNE-20/B/12 o HNE-20/B/20, elaborado en central y vertido desde por cualquier medio, para rellenos o elementos no estructurales, colocado a cualquier profundidad, incluso compactación, curado y acabado. Según CE vigente.
U01030040 | Partida | m3 | Relleno zanja préstamos adecuad. Tmax 150 mm | [6 empty] | 488.31 | 14.19 | 6929.12
Relleno de zanjas con suelos adecuados, tamaño máximo 150 mm, procedentes de préstamos, incluso aportación, extendido y compactación hasta una densidad del 100% P.M., medido sobre perfil.
|  |  |  | Excavación |  |  |  |  | 0
[5 empty] | 1 | 475.19 | 0 | 0 | 475.19
[5 empty] | 1 | 3 | 0 | 0 | 3
[5 empty] | 1 | 272.93 | 0 | 0 | 272.93
0
|  |  |  | Deducir tubos |  |  |  |  | 0
[5 empty] | -3.14 | 57.42 | 0.2 | 0.2 | -7.21
[5 empty] | -3.14 | 30.88 | 0.25 | 0.25 | -6.06
[5 empty] | -3.14 | 14 | 0.15 | 0.15 | -0.99
0
|  |  |  | Cama |  |  |  |  | 0
[5 empty] | -1 | 68.55 | 0 | 0 | -68.55
0
|  |  |  | Deducir procedente de excavación |  |  |  |  | 0
[5 empty] | -1 | 180 | 0 | 0 | -180
0
[9 empty] | Total U01030040 | 488.31 | 14.19 | 6929.12
U01030050-CY | Partida | m3 | Relleno zanja propios adecuad. Tmax 150 mm | [6 empty] | 180 | 7.8 | 1404
Relleno de zanjas con suelos adecuados, tamaño máximo 150 mm, procedentes de la propia excavación, incluso transporte interior y aportación, extendido y compactación hasta una densidad del 100% P.M., medido sobre perfil.
|  |  |  | Varios | 1 | 180 | 0 | 0 | 180
0
[9 empty] | Total U01030050-CY | 180 | 7.8 | 1404
U01030060-CY | Partida | m3 | Relleno zanja préstamos selec. Tmax 30 mm | [6 empty] | 0 | 15.1 | 0
Relleno de zanjas con suelos seleccionados, tamaño máximo 30 mm, procedentes de préstamos, incluso aportación, extendido y compactación hasta una densidad del 100% P.M., medido sobre perfil.
U01030070-CY | Partida | m3 | Relleno zanja propios selec. Tmax 30 mm | [6 empty] | 0 | 8.5 | 0
Relleno de zanjas con suelos seleccionados, tamaño máximo 30 mm, procedentes de la propia excavación, incluso transporte interior en obra y aportación, extendido y compactación hasta una densidad del 100% P.M., medido sobre perfil.
[9 empty] | Total C01.07.02 | 1 | 46108.42 | 46108.42
C01.07.03 | Capítulo |  | CONDUCCIONES | [6 empty] | 1 | 10384.13 | 10384.13
U02080010-CY | Partida | m | Tubería PVC-U DN 250, SN 8 kN/m2 | [6 empty] | 5 | 37.76 | 188.8
Suministro e instalación de tubería de PVC-U de pared estructurada, rigidez nominal SN>= 8 kN/m2, diámetro nominal DN 250 mm, conforme a norma UNE-EN 13476 y/o según normativa vigente, incluso parte proporcional de unión con junta elástica, medios auxiliares y pruebas necesarias para su correcto funcionamiento.
|  |  |  | Entronques acometidas ex | 5 | 1 | 0 | 0 | 5
0
[9 empty] | Total U02080010-CY | 5 | 37.76 | 188.8
U02080020-CY | Partida | m | Tubería PVC-U DN 315, SN 8 kN/m2 | [6 empty] | 22 | 50.46 | 1110.12
Suministro e instalación de tubería de PVC-U de pared estructurada, rigidez nominal SN>= 8 kN/m2, de diámetro nominal DN 315 mm, conforme a norma UNE-EN 13476 y/o según normativa vigente, incluso parte proporcional de unión con junta elástica, medios auxiliares y pruebas necesarias para su correcto funcionamiento.
|  |  |  | Ramales imbornales | 1 | 14 | 0 | 0 | 14
|  |  |  | Entronques imbornales ex | 5 | 1 | 0 | 0 | 5
|  |  |  | Entronques colectores laterales | 3 | 1 | 0 | 0 | 3
0
[9 empty] | Total U02080020-CY | 22 | 50.46 | 1110.12
U02080030-CY | Partida | m | Tubería PVC-U DN 400, SN 8 kN/m2 | [6 empty] | 57.42 | 81.19 | 4661.93
Suministro e instalación de tubería de PVC-U de pared estructurada, rigidez nominal SN>= 8 kN/m2, de diámetro nominal DN 400 mm, conforme a norma UNE-EN 13476 y/o según normativa vigente, incluso parte proporcional de unión con junta elástica, medios auxiliares y pruebas necesarias para su correcto funcionamiento. .
|  |  |  | M | 1 | 57.42 | 0 | 0 | 57.42
0
[9 empty] | Total U02080030-CY | 57.42 | 81.19 | 4661.93
U02080040-CY | Partida | m | Tubería PVC-U DN 500, SN 8 kN/m2 | [6 empty] | 30.88 | 142.28 | 4393.61
Suministro e instalación de tubería de PVC-U de pared estructurada, rigidez nominal SN>= 8 kN/m2, de diámetro nominal DN 500 mm, conforme a norma UNE-EN 13476 y/o según normativa vigente, incluso parte proporcional de unión con junta elástica, medios auxiliares y pruebas necesarias para su correcto funcionamiento.
|  |  |  | N | 1 | 30.88 | 0 | 0 | 30.88
0
[9 empty] | Total U02080040-CY | 30.88 | 142.28 | 4393.61
U01030350 | Partida | m | Banda de señalización | [6 empty] | 102.3 | 0.29 | 29.67
Banda de señalización, según normas o especificaciones técnicas de Canal de Isabel II vigentes.
|  |  |  | DN400 | 1 | 57.42 | 0 | 0 | 57.42
|  |  |  | DN500 | 1 | 30.88 | 0 | 0 | 30.88
[5 empty] | 1 | 14 | 0 | 0 | 14
0
[9 empty] | Total U01030350 | 102.3 | 0.29 | 29.67
U02180340-CY | Partida | m | Rehabilitación de colector con manga Ø400 mm, long.> 50 m | [6 empty] | 0 | 314.73 | 0
Rehabilitación de colector entre pozos mediante manga continua autoportante reforzada, impregnada con resina en diámetros 400 mm, con la parte proporcional de traslado de equipos, preparación previa y apertura posterior de acometidas, incluso limpieza y/o fresado e inspección previa y posterior. Longitud más de 50 m.
[9 empty] | Total C01.07.03 | 1 | 10384.13 | 10384.13
C01.07.04 | Capítulo |  | POZOS | [6 empty] | 1 | 19121.73 | 19121.73
U07010104-CY | Partida | m3 | HL-150/B/12 o HL-150/B/20 para capa de limpieza | [6 empty] | 2.4 | 149.67 | 359.21
Suministro y puesta en obra de hormigón de limpieza HL-150/B/12 o HL-150/B/20, elaborado en central y vertido por cualquier medio, para formación de capa de hormigón de limpieza y nivelado de fondos de cimentación, colocado a cualquier profundidad. Según CE vigente.
|  |  |  | Base pozos | 6 | 2 | 2 | 0.1 | 2.4
0
[9 empty] | Total U07010104-CY | 2.4 | 149.67 | 359.21
U07010210-CY | Partida | m3 | HNE-20/B/12 o HNE-20/B/20 | [6 empty] | 0.9 | 129.69 | 116.72
Suministro y puesta en obra de hormigón no estructural HNE-20/B/12 o HNE-20/B/20, elaborado en central y vertido desde por cualquier medio, para rellenos o elementos no estructurales, colocado a cualquier profundidad, incluso compactación, curado y acabado. Según CE vigente.
|  |  |  | Formación de pendientes y media caña | 2 | 1.5 | 1.5 | 0.2 | 0.9
0
[9 empty] | Total U07010210-CY | 0.9 | 129.69 | 116.72
U05030050 | Partida | ud | Pozo de registro diámetro interior 1100 mm y 1<H<2m profun., enfosc. int. | [6 empty] | 4 | 817.17 | 3268.68
Pozo de registro, diámetro interior 1100 mm de entre 1,00 y 2,00 m de profundidad, construido con fábrica de ladrillo macizo de 1 pie de espesor, recibido con mortero M-10, colocado sobre solera de hormigón HA-25/P/40/I de 0,30 m mínimo de espesor, armada con mallazo; enfoscado interior fratasado con mortero hidrófugo bruñido en toda su altura con mortero CS-IV-Wc2. Incluso colocado, totalmente terminado y p. p. de formación de cuna en el fondo del pozo, formación de brocal asimétrico en la coronación para recibir cerco y tapa y medios auxiliares.
[5 empty] | 4 | 0 | 0 | 0 | 4
0
[9 empty] | Total U05030050 | 4 | 817.17 | 3268.68
U05030070 | Partida | m | En exceso para pozo de registro, diámetro interior 80 cm y prof., enfosc. int. | [6 empty] | 12.16 | 388.98 | 4730
En exceso para pozo de registro, diámetro interior 800 mm y profundidad > 2,00 m, enfoscado interior, formado por fábrica de ladrillo de 1 pie de espesor, recibido con mortero M-10, enfoscado y fratasado con mortero hidrófugo CS-IV-Wc2, incluso pates, totalmente terminado.
|  |  |  | P.55HP-1R | 1 | 0 | 0 | 3.31 | 3.31
|  |  |  | MR-2 | 1 | 0 | 0 | 3.66 | 3.66
|  |  |  | P.55HP-19R | 1 | 0 | 0 | 5.89 | 5.89
|  |  |  | P.55HP-122R | 1 | 0 | 0 | 7.3 | 7.3
|  |  |  | -deducir bases | -4 | 0 | 0 | 2 | -8
0
[9 empty] | Total U05030070 | 12.16 | 388.98 | 4730
U05090240 | Partida | ud | Pate polipropileno con alma de acero | [6 empty] | 90 | 15.13 | 1361.7
Pate con alma de acero recubierto de polipropileno, conforme a la norma UNE-EN 13101 y/o según normativa vigente, para acceso a pozos de registro, totalmente colocado, incluso taco químico, anclaje químico o resina.
|  |  |  | P.55HP-1R | 3 | 0 | 0 | 3.31 | 9.93
|  |  |  | MR-2 | 3 | 0 | 0 | 3.66 | 10.98
|  |  |  | P.55HP-88R | 3 | 0 | 0 | 4.53 | 13.59
|  |  |  | P.55HP-7R | 3 | 0 | 0 | 4.97 | 14.91
|  |  |  | P.55HP-19R | 3 | 0 | 0 | 5.89 | 17.67
|  |  |  | P.55HP-122R | 3 | 0 | 0 | 7.3 | 21.9
|  |  |  | redondeo | 1 | 1.02 | 0 | 0 | 1.02
0
[9 empty] | Total U05090240 | 90 | 15.13 | 1361.7
U05070020 | Partida | ud | Marco y tapa circ., fund. dúctil Ø min 60 cm, D-400 peso 55 kg | [6 empty] | 6 | 323.04 | 1938.24
Suministro e instalación de marco y tapa de fundición dúctil, clase D-400, con bloqueo automático, tapa articulada, con marco y tapa circular de 55 Kg de peso aproximado en tapa, con junta de elastómero en tapa o marco, junta anti ruido para asiento estable de la tapa, cota de paso mínima 60 cm, con dispositivo acerrojado antirrobo, identificación según Canal de Isabel II y servicio correspondiente (abastecimiento, saneamiento, reutilización). Con 4 orificios para saneamiento. Conforme a norma UNE-EN 124 y según normativa vigente de Canal de Isabel II. Totalmente colocada y enrasada con la superficie.
[5 empty] | 6 | 0 | 0 | 0 | 6
0
[9 empty] | Total U05070020 | 6 | 323.04 | 1938.24
U05090500-CY | Partida | ud | Imbornal prefabricado 30 x 50 cm | [6 empty] | 3 | 172.64 | 517.92
Suministro y colocación de imbornal prefabricado para evacuación de aguas de dimensiones interiores 30x50x50 cm, sobre solera de hormigón HM 20/P de 15 cm de espesor, incluso recibido de tubo de saneamiento, marco y rejilla de fundición.
[5 empty] | 3 | 0 | 0 | 0 | 3
0
[9 empty] | Total U05090500-CY | 3 | 172.64 | 517.92
U05090200-CY | Partida | ud | Unidad de entronque de red existente a pozo o arqueta nueva y viceversa | [6 empty] | 14 | 32.34 | 452.76
Unidad de entronque de red existente a pozo o arqueta nueva y viceversa. Conexión de pozo nuevo con colector existente, o conexión de colector nuevo a pozo o arqueta existente, incluido ajuste de tubo existente, entronque a pozo y junta elastomérica totalmente terminado.
|  |  |  | P.55HP-1R | 2 | 0 | 0 | 0 | 2
|  |  |  | MR-2 |  |  |  |  | 0
|  |  |  | P.55HP-88R | 6 | 0 | 0 | 0 | 6
|  |  |  | P.55HP-7R | 5 | 0 | 0 | 0 | 5
|  |  |  | P.55HP-19R |  |  |  |  | 0
|  |  |  | P.55HP-122R | 1 | 0 | 0 | 0 | 1
0
[9 empty] | Total U05090200-CY | 14 | 32.34 | 452.76
U05090100-CY | Partida | ud | Arqueta para conexión de acometida existente con nuevo tramo de acometida. | [6 empty] | 0 | 165.32 | 0
Arqueta oculta para conexión de acometida existente con nuevo tramo de acometida en los casos que no se pueda realizar un corchete. Dimensiones de arqueta de 70x70cm, incluida excavación, incluidos los 20cm de hormigón en la base, media caña de PVC, enlucido y bruñido, tapa de hormigón armado de 70x70 cm. Unidad totalmente terminada.
U05090010 | Partida | ud | Ajuste de tapa | [6 empty] | 4 | 29.45 | 117.8
Ajuste de tapa de registro mediante sellado bituminoso o cualquier otro procedimiento similar, incluido materiales, completamente terminado.
|  |  |  | Ajuste tapas existentes a nuevo pavimento | 4 | 0 | 0 | 0 | 4
0
[9 empty] | Total U05090010 | 4 | 29.45 | 117.8
U05050040-CY | Partida | ud | Recrec. o puesta en altura de pozo de registro o arqueta | [6 empty] | 1 | 62 | 62
Recrecimiento o puesta en altura de pozo de registro o arqueta, en calzada o acera, incluso demolición y reposición de firme y pavimento o acera, materiales, enfoscado, relleno, recibido de cerco, totalmente terminado.
|  |  |  | Ajuste tapas existentes a nuevo pavimento | 1 | 0 | 0 | 0 | 1
0
[9 empty] | Total U05050040-CY | 1 | 62 | 62
U05050020 | Partida | ud | Reparación de pozo de registro/saneamiento en calzada o acera | [6 empty] | 1 | 378.24 | 378.24
Reparación de pozo de registro/saneamiento, en calzada o acera, con fábrica de ladrillo, incluso p. p. de excavación, demolición y reposición de firme y pavimento o acera, materiales, enfoscado, relleno y recibido de cerco, totalmente terminado.
[5 empty] | 1 | 0 | 0 | 0 | 1
0
[9 empty] | Total U05050020 | 1 | 378.24 | 378.24
U07020010 | Partida | m2 | Encofrado plano madera cimentaciones, solera, pozos y arquetas | [6 empty] | 3.77 | 31.72 | 119.58
Encofrado plano con madera en cimentaciones, soleras, pozos y arquetas, colocado a cualquier profundidad, incluso desencofrado y limpieza.
|  |  |  | Pozos Ø1,5 | 2 | 3.14 | 2 | 0.3 | 3.77
0
[9 empty] | Total U07020010 | 3.77 | 31.72 | 119.58
U07030050 | Partida | kg | Suministro y colocación de acero para armaduras en barras B500S | [6 empty] | 150.4 | 1.83 | 275.23
Suministro y colocación de acero para armaduras en barras corrugadas B 500 S, incluso cortado, doblado y recortes, según peso teórico.
[5 empty] | 80 | 1.88 | 0 | 0 | 150.4
0
[9 empty] | Total U07030050 | 150.4 | 1.83 | 275.23
U07010812-CY | Partida | m3 | HA-30/B/20/XC2, XC3+XA1,XA2 o XC4+XA1,XA2 en eltos horizontales | [6 empty] | 1.88 | 175.27 | 329.51
Suministro y puesta en obra de hormigón para armar HA-30/B/20/XC2, XC3+XA1,XA2 o XC4+XA1,XA2, elaborado en central con cemento SR y vertido por cualquier medio, en elementos horizontales de estructura (cimentaciones, soleras, vigas, etc.), incluso compactación, vibrado, curado y acabado. Según CE vigente.
|  |  |  | Pozos Ø1,5 | 2 | 3.14 | 1 | 0.3 | 1.88
0
[9 empty] | Total U07010812-CY | 1.88 | 175.27 | 329.51
U08020210 | Partida | m3 | Fábrica de ladrillo cerámico (mort) CEM-I-32,5 SR en galerías | [6 empty] | 13.05 | 282.03 | 3680.49
Fábrica de ladrillo cerámico tomado con mortero de 250 Kg. (M-250) de cemento (CEM-I 32,5/SR) y arena de río, colocado en galerías de servicio, colectores y pozos de saneamiento o arquetas en general, ejecutados en zanja a cualquier profundidad. (Ladrillos de 25x12x7 cm).
|  |  |  | Pozos Ø1,5 |  |  |  |  | 0
|  |  |  | P.55HP-88R | 3.14 | 1.75 | 0.25 | 4.53 | 6.22
|  |  |  | P.55HP-7R | 3.14 | 1.75 | 0.25 | 4.97 | 6.83
0
[9 empty] | Total U08020210 | 13.05 | 282.03 | 3680.49
U08030140 | Partida | m2 | Enfoscado fratasado mortero cemento 450 kg | [6 empty] | 44.75 | 21.2 | 948.7
Enfoscado fratasado con mortero de 450 Kg de cemento CEM-I 32,5/SR y arena de río (1:3) en paramentos interiores de galerías de servicio, colectores, pozos de saneamiento o arquetas en general.
|  |  |  | Pozos Ø1,5 |  |  |  |  | 0
|  |  |  | P.55HP-88R | 3.14 | 1.5 | 0 | 4.53 | 21.34
|  |  |  | P.55HP-7R | 3.14 | 1.5 | 0 | 4.97 | 23.41
0
[9 empty] | Total U08030140 | 44.75 | 21.2 | 948.7
U08030120 | Partida | m2 | Enlucido y bruñido mortero cemento 850 kg | [6 empty] | 44.75 | 10.39 | 464.95
Enlucido y bruñido con mortero de 850 Kg de cemento (CEM-I 32,5/SR) y arena de río (1:1) en paramentos interiores de galerías de servicio, colectores, pozos de saneamiento o arquetas en general.
|  |  |  | Pozos Ø1,5 |  |  |  |  | 0
|  |  |  | P.55HP-88R | 3.14 | 1.5 | 0 | 4.53 | 21.34
|  |  |  | P.55HP-7R | 3.14 | 1.5 | 0 | 4.97 | 23.41
0
[9 empty] | Total U08030120 | 44.75 | 10.39 | 464.95
U05050030 | Partida | ud | Reparación de pozo de registro/saneamiento en camino | [6 empty] | 0 | 205.17 | 0
Reparación de pozo de registro/saneamiento, en camino, zona terriza, tierra de labor o similar, con fábrica de ladrillo, incluso p. p. de excavación, demolición, materiales, enfoscado, relleno y recibido de cerco, totalmente terminado.
[9 empty] | Total C01.07.04 | 1 | 19121.73 | 19121.73
C01.07.05 | Capítulo |  | SERVICIOS AFECTADOS | [6 empty] | 1 | 1194.8 | 1194.8
U150201-CY | Partida | ud | Localización de servicios afectados no contemplados en proyecto | [6 empty] | 1 | 370.74 | 370.74
Localización e identificación de servicios afectados no contemplados en proyecto ni en planos de servicios afectados, con aprobación previa de la Dirección de obra, incluyendo la excavación por medios manuales, limpieza, señalización, protección, reposición, y cualquier otra medida para mantener en servicio el elemento afectado.
[5 empty] | 1 | 0 | 0 | 0 | 1
0
[9 empty] | Total U150201-CY | 1 | 370.74 | 370.74
U01022120-CY | Partida | m3 | Excavación en zanja, med. manuales. | [6 empty] | 10.37 | 45.3 | 469.76
Excavación en zanja, por medios manuales, en cualquier tipo de terreno, medido sobre perfil.
|  |  |  | Alrededor de cruces con servicios afectados | 6 | 1.2 | 1.2 | 1.2 | 10.37
0
[9 empty] | Total U01022120-CY | 10.37 | 45.3 | 469.76
U150202-CY | Partida | m | Sostenimiento de servicio | [6 empty] | 7.2 | 27.46 | 197.71
Apeo para sostenimiento longitudinal o transversal de red en servicio existente. Se incluyen soportes de cualquier tipología y material a aprobar por la D.O. Medido por metro de servicio apeado.
|  |  |  | Cruces | 6 | 0 | 1.2 | 0 | 7.2
0
[9 empty] | Total U150202-CY | 7.2 | 27.46 | 197.71
U01030060-CY | Partida | m3 | Relleno zanja préstamos selec. Tmax 30 mm | [6 empty] | 10.37 | 15.1 | 156.59
Relleno de zanjas con suelos seleccionados, tamaño máximo 30 mm, procedentes de préstamos, incluso aportación, extendido y compactación hasta una densidad del 100% P.M., medido sobre perfil.
|  |  |  | Alrededor de cruces con servicios afectados | 6 | 1.2 | 1.2 | 1.2 | 10.37
0
[9 empty] | Total U01030060-CY | 10.37 | 15.1 | 156.59
U150701-CY | Partida | m | Barrera New Jersey de hormigón prefabricada incluso instalación y retirada. | [6 empty] | 0 | 44.2 | 0
Suministro y colocación de barrera tipo New Jersey de hormigón prefabricado. Incluso los montajes y desmontajes necesarios para la obra y su retirada final.
[9 empty] | Total C01.07.05 | 1 | 1194.8 | 1194.8
C01.07.06 | Capítulo |  | FIRMES | [6 empty] | 1 | 14041.89 | 14041.89
U09301020 | Partida | m2 | Limpieza y barrido de firme | [6 empty] | 665 | 0.34 | 226.1
Limpieza y barrido de firme para la extensión de mezclas bituminosas.
|  |  |  | Calle Olivilla | 1 | 665 | 0 | 0 | 665
0
[9 empty] | Total U09301020 | 665 | 0.34 | 226.1
U09037030-CY | Partida | m | Recorte de capa de aglomerado | [6 empty] | 150 | 4.56 | 684
Recorte de capa de aglomerado y sellado con betún asfáltico.
[5 empty] | 1 | 150 | 0 | 0 | 150
0
[9 empty] | Total U09037030-CY | 150 | 4.56 | 684
U09012040 | Partida | m3 | Base de zahorra artificial, husos ZA (20) / ZA (25) | [6 empty] | 13.63 | 29.37 | 400.31
Base de zahorra artificial, husos ZA (20) / ZA (25), con material "no plástico", conforme norma UNE-EN 103104 y/o según normativa vigente, con un porcentaje mínimo de partículas trituradas del 75% y un índice de lajas inferior a 35, puesta en obra extendida y compactada, incluso preparación de la superficie de asiento, en capas de 20/30 cm de espesor, medido sobre perfil. Desgaste de los Ángeles de los áridos inferior a 30.
|  |  |  | M | 1 | 57.42 | 1.1 | 0.2 | 12.63
|  |  |  | Acera | 1 | 5 | 0 | 0.2 | 1
0
[9 empty] | Total U09012040 | 13.63 | 29.37 | 400.31
U09035010-CY | Partida | m3 | Horm.masa base calzadas HM-20/P/20/I o HM-20/P/40/I | [6 empty] | 13.63 | 135.38 | 1845.23
Suministro y puesta en obra de hormigón en masa, vibrado y moldeado en su caso, en base de calzadas, solera de aceras, pistas deportivas o paseos, cimiento de bordillos y escaleras, con HM-20/P/20/I o HM-20/P/40/I, con árido de tamaño máximo 20 o 40 mm y consistencia plástica.
|  |  |  | M | 1 | 57.42 | 1.1 | 0.2 | 12.63
|  |  |  | Acera | 1 | 5 | 0 | 0.2 | 1
0
[9 empty] | Total U09035010-CY | 13.63 | 135.38 | 1845.23
U09032020 | Partida | m2 | Riego imprimación tipo C60BF4 IMP | [6 empty] | 665 | 1.21 | 804.65
Riego de imprimación, con emulsión asfáltica catiónica tipo C60BF4 IMP, con una dotación de 1 kg/m2, de capas granulares, incluso barrido y preparación de la superficie.
|  |  |  | Reposición asfalto calle | 1 | 665 | 0 | 0 | 665
0
[9 empty] | Total U09032020 | 665 | 1.21 | 804.65
U09033110 | Partida | m2 | Mezcla bituminosa en caliente AC 22/32 base G/S, base 10 cm, extendedora | [6 empty] | 0 | 29.02 | 0
Mezcla bituminosa en caliente de 10 cm de espesor, tipo AC 22/32, base G/S para capa base, con árido granítico o calcáreo, de composición gruesa o semidensa y betún asfáltico de penetración B50/70. Extendido y compactado.
U09032030 | Partida | m2 | Riego adherencia tipo C60B3 ADH | [6 empty] | 0 | 0.56 | 0
Riego de adherencia, con emulsión asfáltica catiónica tipo C60B3 ADH, con una dotación de 0,60 kg/m2, incluso barrido y preparación de la superficie.
U09033060 | Partida | m2 | Mezcla bituminosa en caliente AC 16/22 surf D/S, rodadura 6 cm, extendedora | [6 empty] | 0 | 17.75 | 0
Mezcla bituminosa en caliente de 6 cm de espesor, tipo AC 16/22, surf D/S para capa de rodadura, de composición densa o semidensa, con árido granítico o calcáreo y betún asfáltico de penetración B50/70. Extendido y compactado.
U09033050 | Partida | m2 | Mezcla bituminosa en caliente AC 16/22 surf D/S, rodadura 5 cm, extendedora | [6 empty] | 665 | 14.77 | 9822.05
Mezcla bituminosa en caliente de 5 cm de espesor, tipo AC 16/22, surf D/S para capa de rodadura, de composición densa o semidensa, con árido granítico o calcáreo y betún asfáltico de penetración B50/70. Extendido y compactado.
|  |  |  | Reposición asfalto calle | 1 | 665 | 0 | 0 | 665
0
[9 empty] | Total U09033050 | 665 | 14.77 | 9822.05
U09036010-CY | Partida | m3 | Hormigón en masa pavimento visto HM-20/P/20/I o HM-20/P/40/I | [6 empty] | 0 | 137.89 | 0
Suministro y puesta en obra de hormigón en masa, vibrado y moldeado en su caso, en pavimento de calzadas, viales, aceras, pistas deportivas, paseos y escaleras, con acabado superficial visto similar al existente, con HM-20/P/20/I o HM-20/P/40/I, árido de tamaño máximo 20 o 40 mm y consistencia plástica. Incluso sellado con el pavimento existente y ejecución de juntas de contracción mediante serrado mecánico del hormigón endurecido, limpieza y sellado de la junta con masilla bituminosa de aplicación en caliente o en frío.
U09036020 | Partida | m | Junta contracción de pavimento de losa de hormigón | [6 empty] | 0 | 2.51 | 0
Ejecución de junta de contracción de pavimento de losas de hormigón, mediante serrado mecánico del hormigón endurecido, incluso limpieza y sellado de la junta con masilla bituminosa de aplicación en caliente o en frío.
U09070010 | Partida | m | Marca vial longitudinal de 10 cm | [6 empty] | 0 | 1.1 | 0
Marca vial longitudinal continua o discontinua, de 10 cm de ancho, ejecutada con pintura termoplástica en caliente y aplicación de microesferas de vidrio, aplicada mecánicamente incluso premarcaje.
U09070020 | Partida | m | Marca vial longitudinal de 15 cm | [6 empty] | 0 | 1.45 | 0
Marca vial longitudinal continua o discontinua, de 15 cm de ancho, ejecutada con pintura termoplástica en caliente y aplicación de microesferas de vidrio, aplicada mecánicamente incluso premarcaje.
U09070030 | Partida | m2 | Cebreado y símbolos | [6 empty] | 0 | 19.07 | 0
Marca vial transversal (cebreado, palabras, pasos de peatones, pasos de cebra, marcas transversales de detención, etc), ejecutada con pintura termoplástica en caliente y aplicación de microesferas de vidrio, aplicada mecánicamente incluso premarcaje.
U09020330 | Partida | m2 | Loseta hidráulica color, 4 pastillas, de 20x20 cm | [6 empty] | 5 | 21.38 | 106.9
Suministro y colocación de loseta hidráulica varios colores de 20x20 cm, 4 pastillas, en aceras, incluso mortero de asiento y enlechado de juntas.
|  |  |  | Acera | 1 | 5 | 0 | 0 | 5
0
[9 empty] | Total U09020330 | 5 | 21.38 | 106.9
U09020030-CY | Partida | m | Bordillo prefabricado de hormigón C3, recto, de 17x28 cm | [6 empty] | 5 | 30.53 | 152.65
Suministro y colocación de bordillo prefabricado de hormigón doble capa recto tipo C3 de 17 cm de base y 28 cm de altura, colocado sobre base de hormigón no estructural HNE-20 y 20 cm de espesor, incluso rejuntado con mortero de cemento, excavación, carga, transporte al gestor de residuos, descarga y canon de vertido.
[5 empty] | 1 | 5 | 0 | 0 | 5
0
[9 empty] | Total U09020030-CY | 5 | 30.53 | 152.65
[9 empty] | Total C01.07.06 | 1 | 14041.89 | 14041.89
[9 empty] | Total C01.07 | 1 | 96817.12 | 96817.12
C01.08 | Capítulo |  | P1A_05 | [6 empty] | 1 | 272928.1 | 272928.1
C01.08.01 | Capítulo |  | TRABAJOS PRELIMINARES | [6 empty] | 1 | 23361.31 | 23361.31
U01010431 | Partida | ud | Desmontaje de mobiliario urbano | [6 empty] | 0 | 14.82 | 0
Desmontaje de mobiliario urbano de cualquier material, de 900 kg de peso máximo, con martillo neumático, acopio del material desmontado y posterior montaje.
U09031010 | Partida | m2 | Fresado (por cm de espesor) de pavimento asfáltico | [6 empty] | 12450 | 0.62 | 7719
Fresado (por cm de espesor) de pavimento asfáltico con máquina fresadora, incluso carga y barrido. Sin incluir transporte ni gestión a centro de clasificación y tratamiento o vertedero autorizado.
|  |  |  | Calle Olivilla | 1 | 2490 | 0 | 5 | 12450
0
[9 empty] | Total U09031010 | 12450 | 0.62 | 7719
U01010160-CY | Partida | m3 | Levantado de firme de hormigón med. mecán. | [6 empty] | 87.05 | 32.35 | 2816.07
Levantado por medios mecánicos (retroexcavadora con martillo hidráulico o similar) de firme de hormigón, de cualquier espesor. Incluso retirada y recorte previo del hormigón existente. Medido sobre perfil.
|  |  |  | J | 1 | 336.61 | 1.1 | 0.2 | 74.05
|  |  |  | Colector K | 1 | 65 | 0 | 0.2 | 13
0
[9 empty] | Total U01010160-CY | 87.05 | 32.35 | 2816.07
U01027-CYII | Partida | m | By pass de caudal existente durante la ejecución de la obra | [6 empty] | 365.83 | 13.7 | 5011.87
Metros de by pass ejecutado para derivar el caudal del colector existente, nivel freático, agua de lluvia o cualquier aporte externo de agua a la zanja que garantice los trabajos de ejecución del nuevo colector en seco durante la ejecución de la obra. Incluido agotamiento con bombas de hasta 50kw, bomba de reserva, manguera para by pass, y obturación de pozos de cualquier diámetro. Medido sobre metro de tubería existente sobre la que es necesario ejecutar el by-pass.
|  |  |  | P.55HP-50 a P.55HP-7 | 1 | 336.61 | 0 | 0 | 336.61
|  |  |  | P.55HP-61R a P.55HP-62R | 1 | 29.22 | 0 | 0 | 29.22
0
[9 empty] | Total U01027-CYII | 365.83 | 13.7 | 5011.87
U01010001-CY | Partida | m | Demolición de colector de saneamiento enterrado | [6 empty] | 365.83 | 18.11 | 6625.18
Demolición de colectores de saneamiento enterrados, incluso limpieza y retirada de escombros a pie de carga, sin la excavación previa para descubrirlos, sin transporte al gestor de residuos y con p.p. de medios auxiliares, medida la longitud ejecutada en obra.
|  |  |  | P.55HP-50 a P.55HP-7 | 1 | 336.61 | 0 | 0 | 336.61
|  |  |  | P.55HP-61R a P.55HP-62R | 1 | 29.22 | 0 | 0 | 29.22
0
[9 empty] | Total U01010001-CY | 365.83 | 18.11 | 6625.18
U01010002-CY | Partida | ud | Demolición de pozos de saneamiento/abastecimiento existentes | [6 empty] | 13 | 78.13 | 1015.69
Demolición completa de pozo, incluso base de hormigón, de pozos de saneamiento/abastecimiento enterrados de ladrillo macizo o hormigón prefabricado, con medios mecánicos, incluso excavación previa para descubrirlos, desmontado de pates, tapas y cercos, limpieza y retirada de escombros, trasporte y canon de residuos, y con p.p. de medios auxiliares.
|  |  |  | P.55HP-50 a P.55HP-7 | 12 | 0 | 0 | 0 | 12
|  |  |  | P.55HP-61R a P.55HP-62R | 1 | 0 | 0 | 0 | 1
0
[9 empty] | Total U01010002-CY | 13 | 78.13 | 1015.69
U01010003-CY | Partida | ud | Demolición de imbornal | [6 empty] | 5 | 34.7 | 173.5
Demolición completa de imbornal, incluso base de hormigón o ladrillo, con medios mecánicos o manuales, incluso excavación previa para descubrirlos, desmontado de cerco y rejilla, limpieza y retirada de escombros, trasporte y canon de residuos, y con p.p. de medios auxiliares.
[5 empty] | 5 | 0 | 0 | 0 | 5
0
[9 empty] | Total U01010003-CY | 5 | 34.7 | 173.5
U01010180 | Partida | m2 | Levantado solado de acera y base de hormigón med. mecán. | [6 empty] | 0 | 8.81 | 0
Levantado por medios mecánicos (retroexcavadora con martillo hidráulico o similar) de solado de acera (loseta hidráulica o equivalente) y base de hormigón en masa 10/15 cm. de espesor, incluso retirada, medido sobre perfil.
[9 empty] | Total C01.08.01 | 1 | 23361.31 | 23361.31
C01.08.02 | Capítulo |  | MOVIMIENTO DE TIERRAS | [6 empty] | 1 | 119479 | 119479
U01022030-CY | Partida | m3 | Excavación en zanja, med. mecán. cualquier tipo de terreno | [6 empty] | 1342.18 | 16.36 | 21958.06
Excavación en zanja, por medios mecánicos, en cualquier tipo de terreno, incluso roca, medido sobre perfil.
|  |  |  | Colector J |  |  |  |  | 0
|  |  |  | P.55HP-50R | 0.5 | 13.33 | 1.1 | 3.36 | 24.63
|  |  |  | P.55HP-51R | 0.5 | 13.33 | 1.1 | 2.2 | 16.13
|  |  |  | P.55HP-51R | 0.5 | 12.71 | 1.1 | 3.5 | 24.47
|  |  |  | JR-11 | 0.5 | 12.71 | 1.1 | 2.37 | 16.57
|  |  |  | JR-11 | 0.5 | 12.73 | 1.1 | 3.67 | 25.7
|  |  |  | P.55HP-52R | 0.5 | 12.73 | 1.1 | 2.53 | 17.71
|  |  |  | P.55HP-52R | 0.5 | 14.98 | 1.1 | 3.83 | 31.56
|  |  |  | P.55HP-53R | 0.5 | 14.98 | 1.1 | 2.38 | 19.61
|  |  |  | P.55HP-53R | 0.5 | 17.29 | 1.1 | 3.38 | 32.14
|  |  |  | P.55HP-54R | 0.5 | 17.29 | 1.1 | 1.75 | 16.64
|  |  |  | P.55HP-54R | 0.5 | 25.9 | 1.1 | 2.75 | 39.17
|  |  |  | P.55HP-60R | 0.5 | 25.9 | 1.1 | 1.96 | 27.92
|  |  |  | P.55HP-60R | 0.5 | 19.42 | 1.1 | 2.3 | 24.57
|  |  |  | P.55HP-62R | 0.5 | 19.42 | 1.1 | 3.06 | 32.68
|  |  |  | P.55HP-62R | 0.5 | 23 | 1.1 | 3.14 | 39.72
|  |  |  | P.55HP-89R | 0.5 | 23 | 1.1 | 3.13 | 39.59
|  |  |  | P.55HP-89R | 0.5 | 40.62 | 1.1 | 3.13 | 69.93
|  |  |  | P.55HP-90R | 0.5 | 40.62 | 1.1 | 3.41 | 76.18
|  |  |  | P.55HP-90R | 0.5 | 44.75 | 1.1 | 3.65 | 89.84
|  |  |  | P.55HP-95R | 0.5 | 44.75 | 1.1 | 3.48 | 85.65
|  |  |  | P.55HP-95R | 0.5 | 39.09 | 1.1 | 3.48 | 74.82
|  |  |  | P.55HP-94R | 0.5 | 39.09 | 1.1 | 3.44 | 73.96
|  |  |  | P.55HP-94R | 0.5 | 37.9 | 1.1 | 3.61 | 75.25
|  |  |  | P.55HP-6R | 0.5 | 37.9 | 1.1 | 4.37 | 91.09
|  |  |  | P.55HP-6R | 0.5 | 34.9 | 1.1 | 4.47 | 85.8
|  |  |  | P.55HP-7R | 0.5 | 34.9 | 1.1 | 4.54 | 87.15
|  |  |  | Fondo |  |  |  |  | 0
|  |  |  | J | 1 | 336.61 | 1.1 | 0.17 | 62.95
|  |  |  | Descontar capa superficial |  |  |  |  | 0
|  |  |  | J | -1 | 336.61 | 1.1 | 0.25 | -92.57
|  |  |  | Descontar demolición colector ex |  |  |  |  | 0
|  |  |  | J | -3.14 | 336.61 | 0.15 | 0.15 | -23.78
0
|  |  |  | Colector K |  |  |  |  | 0
|  |  |  | P.55HP-61R | 0.5 | 14.61 | 1.1 | 2.99 | 24.03
|  |  |  | KR-1 | 0.5 | 14.61 | 1.1 | 2.02 | 16.23
|  |  |  | KR-1 | 0.5 | 14.61 | 1.1 | 3.02 | 24.27
|  |  |  | P.55HP-62R | 0.5 | 14.61 | 1.1 | 2.14 | 17.2
|  |  |  | Fondo |  |  |  |  | 0
|  |  |  | K | 1 | 29.22 | 1.1 | 0.17 | 5.46
|  |  |  | Descontar capa superficial |  |  |  |  | 0
|  |  |  | K | -1 | 29.22 | 1.1 | 0.2 | -6.43
|  |  |  | Descontar demolición colector ex |  |  |  |  | 0
|  |  |  | K | -3.14 | 29.22 | 0.15 | 0.15 | -2.06
0
|  |  |  | Imbornales |  |  |  |  | 0
|  |  |  | Imbornales | 1 | 49 | 0.8 | 2 | 78.4
0
[9 empty] | Total U01022030-CY | 1342.18 | 16.36 | 21958.06
U01022120-CY | Partida | m3 | Excavación en zanja, med. manuales. | [6 empty] | 2 | 45.3 | 90.6
Excavación en zanja, por medios manuales, en cualquier tipo de terreno, medido sobre perfil.
|  |  |  | Alrededor de tubos saneamiento existente |  |  |  |  | 0
|  |  |  | P.55HP-6R | 1 | 0 | 0 | 0 | 1
|  |  |  | P.55HP-7R | 1 | 0 | 0 | 0 | 1
0
[9 empty] | Total U01022120-CY | 2 | 45.3 | 90.6
U01022060-CY | Partida | m3 | Excavación en zanja, escarificado o martillo rompedor | [6 empty] | 0 | 34.28 | 0
Excavación en zanja, con escarificado o martillo rompedor, incluso en roca. Medido sobre perfil.
U01023020-CY | Partida | m3 | Excavación en pozo, med. mecán.cualquier tipo de terreno | [6 empty] | 504.19 | 21.15 | 10663.62
Excavación en pozo, por medios mecánicos, en cualquier tipo de terreno medido sobre perfil.
|  |  |  | Sobreancho pozos |  |  |  |  | 0
|  |  |  | Colector J |  |  |  |  | 0
|  |  |  | P.55HP-50R | 1 | 3.5 | 2.4 | 3.36 | 28.22
|  |  |  | P.55HP-51R | 1 | 3.5 | 2.4 | 3.5 | 29.4
|  |  |  | JR-11 | 1 | 3.5 | 2.4 | 3.67 | 30.83
|  |  |  | P.55HP-52R | 1 | 3.5 | 2.4 | 3.83 | 32.17
|  |  |  | P.55HP-53R | 1 | 3.5 | 2.4 | 3.38 | 28.39
|  |  |  | P.55HP-54R | 1 | 3.5 | 2.4 | 2.75 | 23.1
|  |  |  | P.55HP-60R | 1 | 3.5 | 2.4 | 2.3 | 19.32
|  |  |  | P.55HP-62R | 1 | 3.5 | 2.4 | 3.14 | 26.38
|  |  |  | P.55HP-89R | 1 | 4 | 2.9 | 3.13 | 36.31
|  |  |  | P.55HP-90R | 1 | 4 | 2.9 | 3.65 | 42.34
|  |  |  | P.55HP-95R | 1 | 4 | 2.9 | 3.48 | 40.37
|  |  |  | P.55HP-94R | 1 | 4 | 2.9 | 3.61 | 41.88
|  |  |  | P.55HP-6R | 1 | 4 | 2.9 | 4.47 | 51.85
0
|  |  |  | Colector K |  |  |  |  | 0
|  |  |  | P.55HP-61R | 1 | 3.5 | 3.5 | 2.99 | 36.63
|  |  |  | KR-1 | 1 | 3.5 | 3.5 | 3.02 | 37
0
[9 empty] | Total U01023020-CY | 504.19 | 21.15 | 10663.62
U01023120-CY | Partida | m3 | Excavación en pozo, med. manuales, cualquier tipo de terreno | [6 empty] | 0 | 43.24 | 0
Excavación en pozo, por medios manuales en cualquier tipo de terreno, medido sobre perfil.
U01040040 | Partida | m2 | Refino nivelación fondo zanjas | [6 empty] | 402.41 | 2.81 | 1130.77
Refino, nivelación y apisonado de fondo de zanja para asiento de tubería, por cualquier procedimiento, incluso limpieza.
|  |  |  | Fondo |  |  |  |  | 0
|  |  |  | J | 1 | 336.61 | 1.1 | 0 | 370.27
|  |  |  | K | 1 | 29.22 | 1.1 | 0 | 32.14
0
[9 empty] | Total U01040040 | 402.41 | 2.81 | 1130.77
U01025030-CY | Partida | m2 | Entibación con paneles metálicos a con panel de hasta 3 m | [6 empty] | 368.35 | 16.75 | 6169.86
Entibación en zanjas, pozos o zapatas, para profundidad de hasta 3 m, incluso desentibado y medios auxiliares. Medido sobre perfil.
|  |  |  | Colector J |  |  |  |  | 0
|  |  |  | P.55HP-51R | 1 | 13.33 | 0 | 2.2 | 29.33
|  |  |  | JR-11 | 1 | 12.71 | 0 | 2.37 | 30.12
|  |  |  | P.55HP-52R | 1 | 12.73 | 0 | 2.53 | 32.21
|  |  |  | P.55HP-53R | 1 | 14.98 | 0 | 2.38 | 35.65
|  |  |  | P.55HP-54R | 1 | 17.29 | 0 | 1.75 | 30.26
|  |  |  | P.55HP-54R | 1 | 25.9 | 0 | 2.75 | 71.23
|  |  |  | P.55HP-60R | 1 | 25.9 | 0 | 1.96 | 50.76
|  |  |  | P.55HP-60R | 1 | 19.42 | 0 | 2.3 | 44.67
|  |  |  | Colector K |  |  |  |  | 0
|  |  |  | KR-1 | 1 | 14.61 | 0 | 3.02 | 44.12
0
[9 empty] | Total U01025030-CY | 368.35 | 16.75 | 6169.86
U01025031-CY | Partida | m2 | Entibación con paneles metálicos a con panel a partir de 3 m | [6 empty] | 1971.68 | 26.63 | 52505.84
Entibación en zanjas, pozos o zapatas, con profundidad mayor de 3 m, incluso desentibado y medios auxiliares. Medido sobre perfil.
|  |  |  | Colector J |  |  |  |  | 0
|  |  |  | P.55HP-50R | 1 | 13.33 | 0 | 3.36 | 44.79
|  |  |  | P.55HP-51R | 1 | 12.71 | 0 | 3.5 | 44.49
|  |  |  | JR-11 | 1 | 12.73 | 0 | 3.67 | 46.72
|  |  |  | P.55HP-52R | 1 | 14.98 | 0 | 3.83 | 57.37
|  |  |  | P.55HP-53R | 1 | 17.29 | 0 | 3.38 | 58.44
|  |  |  | P.55HP-62R | 1 | 19.42 | 0 | 3.06 | 59.43
|  |  |  | P.55HP-62R | 1 | 23 | 0 | 3.14 | 72.22
|  |  |  | P.55HP-89R | 1 | 23 | 0 | 3.13 | 71.99
|  |  |  | P.55HP-89R | 1 | 40.62 | 0 | 3.13 | 127.14
|  |  |  | P.55HP-90R | 1 | 40.62 | 0 | 3.41 | 138.51
|  |  |  | P.55HP-90R | 1 | 44.75 | 0 | 3.65 | 163.34
|  |  |  | P.55HP-95R | 1 | 44.75 | 0 | 3.48 | 155.73
|  |  |  | P.55HP-95R | 1 | 39.09 | 0 | 3.48 | 136.03
|  |  |  | P.55HP-94R | 1 | 39.09 | 0 | 3.44 | 134.47
|  |  |  | P.55HP-94R | 1 | 37.9 | 0 | 3.61 | 136.82
|  |  |  | P.55HP-6R | 1 | 37.9 | 0 | 4.37 | 165.62
|  |  |  | P.55HP-6R | 1 | 34.9 | 0 | 4.47 | 156
|  |  |  | P.55HP-7R | 1 | 34.9 | 0 | 4.54 | 158.45
|  |  |  | Colector K |  |  |  |  | 0
|  |  |  | KR-1 | 1 | 14.61 | 0 | 3.02 | 44.12
0
[9 empty] | Total U01025031-CY | 1971.68 | 26.63 | 52505.84
U01025010 | Partida | m2 | Entibación ligera zanjas, pozos o zapatas | [6 empty] | 196 | 12.22 | 2395.12
Entibación ligera en zanjas, pozos o zapatas, con tablones y codales de madera, hasta 3 m de profundidad y anchura, incluso desentibado y medios auxiliares. Medido sobre perfil.
|  |  |  | Ramales auxiliares |  |  |  |  | 0
[5 empty] | 2 | 49 | 0 | 2 | 196
0
[9 empty] | Total U01025010 | 196 | 12.22 | 2395.12
U01030020 | Partida | m3 | Grava o gravilla en rellenos o asiento de tubería | [6 empty] | 255.8 | 21.67 | 5543.19
Grava o gravilla en rellenos o asiento de tubería, por cualquier procedimiento, de tamaño máximo 25 mm, exenta de materia orgánica, con contenido de sulfatos inferior al 0,3%, expresado en trióxido de azufre, incluso aportación, extendido y nivelación, medido sobre perfil.
|  |  |  | Fondo |  |  |  |  | 0
|  |  |  | J | 1 | 336.61 | 1.1 | 0.7 | 259.19
[5 empty] | -3.14 | 336.61 | 0.2 | 0.2 | -42.28
|  |  |  | K | 1 | 29.22 | 1.1 | 0.7 | 22.5
[5 empty] | -3.14 | 29.22 | 0.2 | 0.2 | -3.67
0
|  |  |  | Ramales imbornales |  |  |  |  | 0
[5 empty] | 1 | 49 | 0.8 | 0.6 | 23.52
[5 empty] | -3.14 | 49 | 0.15 | 0.15 | -3.46
0
[9 empty] | Total U01030020 | 255.8 | 21.67 | 5543.19
U01030030 | Partida | m3 | HM 20/B/20/I para asiento tuberías | [6 empty] | 0 | 134.75 | 0
Hormigón en masa HM 20//B/20 fabricado con cemento CEM II/A-P 32,5, para asiento de tubería, colocado a cualquier profundidad con espesor mínimo de 15 cm, logrando un ángulo de la cama de apoyo entre 90º a 180º, incluso compactación, curado y acabado.
U07010210-CY | Partida | m3 | HNE-20/B/12 o HNE-20/B/20 | [6 empty] | 0 | 129.69 | 0
Suministro y puesta en obra de hormigón no estructural HNE-20/B/12 o HNE-20/B/20, elaborado en central y vertido desde por cualquier medio, para rellenos o elementos no estructurales, colocado a cualquier profundidad, incluso compactación, curado y acabado. Según CE vigente.
U01030040 | Partida | m3 | Relleno zanja préstamos adecuad. Tmax 150 mm | [6 empty] | 1093.16 | 14.19 | 15511.94
Relleno de zanjas con suelos adecuados, tamaño máximo 150 mm, procedentes de préstamos, incluso aportación, extendido y compactación hasta una densidad del 100% P.M., medido sobre perfil.
|  |  |  | Excavación |  |  |  |  | 0
[5 empty] | 1 | 1342.18 | 0 | 0 | 1342.18
[5 empty] | 1 | 2 | 0 | 0 | 2
[5 empty] | 1 | 504.19 | 0 | 0 | 504.19
0
|  |  |  | Deducir tubos |  |  |  |  | 0
[5 empty] | -3.14 | 336.61 | 0.2 | 0.2 | -42.28
[5 empty] | -3.14 | 29.22 | 0.2 | 0.2 | -3.67
[5 empty] | -3.14 | 49 | 0.15 | 0.15 | -3.46
0
|  |  |  | Cama |  |  |  |  | 0
[5 empty] | -1 | 255.8 | 0 | 0 | -255.8
0
|  |  |  | Deducir procedente de excavación |  |  |  |  | 0
[5 empty] | -1 | 450 | 0 | 0 | -450
0
[9 empty] | Total U01030040 | 1093.16 | 14.19 | 15511.94
U01030050-CY | Partida | m3 | Relleno zanja propios adecuad. Tmax 150 mm | [6 empty] | 450 | 7.8 | 3510
Relleno de zanjas con suelos adecuados, tamaño máximo 150 mm, procedentes de la propia excavación, incluso transporte interior y aportación, extendido y compactación hasta una densidad del 100% P.M., medido sobre perfil.
|  |  |  | Varios | 1 | 450 | 0 | 0 | 450
0
[9 empty] | Total U01030050-CY | 450 | 7.8 | 3510
U01030060-CY | Partida | m3 | Relleno zanja préstamos selec. Tmax 30 mm | [6 empty] | 0 | 15.1 | 0
Relleno de zanjas con suelos seleccionados, tamaño máximo 30 mm, procedentes de préstamos, incluso aportación, extendido y compactación hasta una densidad del 100% P.M., medido sobre perfil.
U01030070-CY | Partida | m3 | Relleno zanja propios selec. Tmax 30 mm | [6 empty] | 0 | 8.5 | 0
Relleno de zanjas con suelos seleccionados, tamaño máximo 30 mm, procedentes de la propia excavación, incluso transporte interior en obra y aportación, extendido y compactación hasta una densidad del 100% P.M., medido sobre perfil.
[9 empty] | Total C01.08.02 | 1 | 119479 | 119479
C01.08.03 | Capítulo |  | CONDUCCIONES | [6 empty] | 1 | 34397.46 | 34397.46
U02080010-CY | Partida | m | Tubería PVC-U DN 250, SN 8 kN/m2 | [6 empty] | 45 | 37.76 | 1699.2
Suministro e instalación de tubería de PVC-U de pared estructurada, rigidez nominal SN>= 8 kN/m2, diámetro nominal DN 250 mm, conforme a norma UNE-EN 13476 y/o según normativa vigente, incluso parte proporcional de unión con junta elástica, medios auxiliares y pruebas necesarias para su correcto funcionamiento.
|  |  |  | Entronques acometidas ex | 45 | 1 | 0 | 0 | 45
0
[9 empty] | Total U02080010-CY | 45 | 37.76 | 1699.2
U02080020-CY | Partida | m | Tubería PVC-U DN 315, SN 8 kN/m2 | [6 empty] | 57 | 50.46 | 2876.22
Suministro e instalación de tubería de PVC-U de pared estructurada, rigidez nominal SN>= 8 kN/m2, de diámetro nominal DN 315 mm, conforme a norma UNE-EN 13476 y/o según normativa vigente, incluso parte proporcional de unión con junta elástica, medios auxiliares y pruebas necesarias para su correcto funcionamiento.
|  |  |  | Imbornales | 1 | 49 | 0 | 0 | 49
|  |  |  | Entronques imbornales ex | 8 | 1 | 0 | 0 | 8
0
[9 empty] | Total U02080020-CY | 57 | 50.46 | 2876.22
U02080030-CY | Partida | m | Tubería PVC-U DN 400, SN 8 kN/m2 | [6 empty] | 365.83 | 81.19 | 29701.74
Suministro e instalación de tubería de PVC-U de pared estructurada, rigidez nominal SN>= 8 kN/m2, de diámetro nominal DN 400 mm, conforme a norma UNE-EN 13476 y/o según normativa vigente, incluso parte proporcional de unión con junta elástica, medios auxiliares y pruebas necesarias para su correcto funcionamiento. .
|  |  |  | K | 1 | 336.61 | 0 | 0 | 336.61
|  |  |  | J | 1 | 29.22 | 0 | 0 | 29.22
0
[9 empty] | Total U02080030-CY | 365.83 | 81.19 | 29701.74
U01030350 | Partida | m | Banda de señalización | [6 empty] | 414.83 | 0.29 | 120.3
Banda de señalización, según normas o especificaciones técnicas de Canal de Isabel II vigentes.
[5 empty] | 1 | 49 | 0 | 0 | 49
|  |  |  | K | 1 | 336.61 | 0 | 0 | 336.61
|  |  |  | J | 1 | 29.22 | 0 | 0 | 29.22
0
[9 empty] | Total U01030350 | 414.83 | 0.29 | 120.3
[9 empty] | Total C01.08.03 | 1 | 34397.46 | 34397.46
C01.08.04 | Capítulo |  | POZOS | [6 empty] | 1 | 35130.28 | 35130.28
U07010104-CY | Partida | m3 | HL-150/B/12 o HL-150/B/20 para capa de limpieza | [6 empty] | 6 | 149.67 | 898.02
Suministro y puesta en obra de hormigón de limpieza HL-150/B/12 o HL-150/B/20, elaborado en central y vertido por cualquier medio, para formación de capa de hormigón de limpieza y nivelado de fondos de cimentación, colocado a cualquier profundidad. Según CE vigente.
|  |  |  | Base pozos | 15 | 2 | 2 | 0.1 | 6
0
[9 empty] | Total U07010104-CY | 6 | 149.67 | 898.02
U07010210-CY | Partida | m3 | HNE-20/B/12 o HNE-20/B/20 | [6 empty] | 1.8 | 129.69 | 233.44
Suministro y puesta en obra de hormigón no estructural HNE-20/B/12 o HNE-20/B/20, elaborado en central y vertido desde por cualquier medio, para rellenos o elementos no estructurales, colocado a cualquier profundidad, incluso compactación, curado y acabado. Según CE vigente.
|  |  |  | Formación de pendientes y media caña | 4 | 1.5 | 1.5 | 0.2 | 1.8
0
[9 empty] | Total U07010210-CY | 1.8 | 129.69 | 233.44
U05030050 | Partida | ud | Pozo de registro diámetro interior 1100 mm y 1<H<2m profun., enfosc. int. | [6 empty] | 11 | 817.17 | 8988.87
Pozo de registro, diámetro interior 1100 mm de entre 1,00 y 2,00 m de profundidad, construido con fábrica de ladrillo macizo de 1 pie de espesor, recibido con mortero M-10, colocado sobre solera de hormigón HA-25/P/40/I de 0,30 m mínimo de espesor, armada con mallazo; enfoscado interior fratasado con mortero hidrófugo bruñido en toda su altura con mortero CS-IV-Wc2. Incluso colocado, totalmente terminado y p. p. de formación de cuna en el fondo del pozo, formación de brocal asimétrico en la coronación para recibir cerco y tapa y medios auxiliares.
[5 empty] | 11 | 0 | 0 | 0 | 11
0
[9 empty] | Total U05030050 | 11 | 817.17 | 8988.87
U05030070 | Partida | m | En exceso para pozo de registro, diámetro interior 80 cm y prof., enfosc. int. | [6 empty] | 13.07 | 388.98 | 5083.97
En exceso para pozo de registro, diámetro interior 800 mm y profundidad > 2,00 m, enfoscado interior, formado por fábrica de ladrillo de 1 pie de espesor, recibido con mortero M-10, enfoscado y fratasado con mortero hidrófugo CS-IV-Wc2, incluso pates, totalmente terminado.
|  |  |  | Colector J |  |  |  |  | 0
|  |  |  | P.55HP-50R | 1 | 0 | 0 | 3.36 | 3.36
|  |  |  | P.55HP-51R | 1 | 0 | 0 | 3.5 | 3.5
|  |  |  | JR-11 | 1 | 0 | 0 | 3.67 | 3.67
|  |  |  | P.55HP-52R | 1 | 0 | 0 | 3.83 | 3.83
|  |  |  | P.55HP-53R | 1 | 0 | 0 | 3.38 | 3.38
|  |  |  | P.55HP-54R | 1 | 0 | 0 | 2.75 | 2.75
|  |  |  | P.55HP-60R | 1 | 0 | 0 | 2.3 | 2.3
|  |  |  | P.55HP-62R | 1 | 0 | 0 | 3.14 | 3.14
|  |  |  | P.55HP-89R | 1 | 0 | 0 | 3.13 | 3.13
|  |  |  | Colector K |  |  |  |  | 0
|  |  |  | P.55HP-61R | 1 | 0 | 0 | 2.99 | 2.99
|  |  |  | KR-1 | 1 | 0 | 0 | 3.02 | 3.02
|  |  |  | Deducir bases | -11 | 0 | 0 | 2 | -22
0
[9 empty] | Total U05030070 | 13.07 | 388.98 | 5083.97
U05090240 | Partida | ud | Pate polipropileno con alma de acero | [6 empty] | 152 | 15.13 | 2299.76
Pate con alma de acero recubierto de polipropileno, conforme a la norma UNE-EN 13101 y/o según normativa vigente, para acceso a pozos de registro, totalmente colocado, incluso taco químico, anclaje químico o resina.
|  |  |  | P.55HP-50R | 3 | 0 | 0 | 3.36 | 10.08
|  |  |  | P.55HP-51R | 3 | 0 | 0 | 3.5 | 10.5
|  |  |  | JR-11 | 3 | 0 | 0 | 3.67 | 11.01
|  |  |  | P.55HP-52R | 3 | 0 | 0 | 3.83 | 11.49
|  |  |  | P.55HP-53R | 3 | 0 | 0 | 3.38 | 10.14
|  |  |  | P.55HP-54R | 3 | 0 | 0 | 2.75 | 8.25
|  |  |  | P.55HP-60R | 3 | 0 | 0 | 2.3 | 6.9
|  |  |  | P.55HP-62R | 3 | 0 | 0 | 3.14 | 9.42
|  |  |  | P.55HP-89R | 3 | 0 | 0 | 3.13 | 9.39
|  |  |  | P.55HP-90R | 3 | 0 | 0 | 3.65 | 10.95
|  |  |  | P.55HP-95R | 3 | 0 | 0 | 3.48 | 10.44
|  |  |  | P.55HP-94R | 3 | 0 | 0 | 3.61 | 10.83
|  |  |  | P.55HP-6R | 3 | 0 | 0 | 4.47 | 13.41
|  |  |  | P.55HP-61R | 3 | 0 | 0 | 2.99 | 8.97
|  |  |  | KR-1 | 3 | 0 | 0 | 3.02 | 9.06
|  |  |  | redondeo | 1 | 1.16 | 0 | 0 | 1.16
0
[9 empty] | Total U05090240 | 152 | 15.13 | 2299.76
U05070020 | Partida | ud | Marco y tapa circ., fund. dúctil Ø min 60 cm, D-400 peso 55 kg | [6 empty] | 15 | 323.04 | 4845.6
Suministro e instalación de marco y tapa de fundición dúctil, clase D-400, con bloqueo automático, tapa articulada, con marco y tapa circular de 55 Kg de peso aproximado en tapa, con junta de elastómero en tapa o marco, junta anti ruido para asiento estable de la tapa, cota de paso mínima 60 cm, con dispositivo acerrojado antirrobo, identificación según Canal de Isabel II y servicio correspondiente (abastecimiento, saneamiento, reutilización). Con 4 orificios para saneamiento. Conforme a norma UNE-EN 124 y según normativa vigente de Canal de Isabel II. Totalmente colocada y enrasada con la superficie.
[5 empty] | 15 | 0 | 0 | 0 | 15
0
[9 empty] | Total U05070020 | 15 | 323.04 | 4845.6
U05090500-CY | Partida | ud | Imbornal prefabricado 30 x 50 cm | [6 empty] | 5 | 172.64 | 863.2
Suministro y colocación de imbornal prefabricado para evacuación de aguas de dimensiones interiores 30x50x50 cm, sobre solera de hormigón HM 20/P de 15 cm de espesor, incluso recibido de tubo de saneamiento, marco y rejilla de fundición.
|  |  |  | Reposición imbornales deteriorados | 5 | 0 | 0 | 0 | 5
0
[9 empty] | Total U05090500-CY | 5 | 172.64 | 863.2
U05090200-CY | Partida | ud | Unidad de entronque de red existente a pozo o arqueta nueva y viceversa | [6 empty] | 66 | 32.34 | 2134.44
Unidad de entronque de red existente a pozo o arqueta nueva y viceversa. Conexión de pozo nuevo con colector existente, o conexión de colector nuevo a pozo o arqueta existente, incluido ajuste de tubo existente, entronque a pozo y junta elastomérica totalmente terminado.
|  |  |  | P.55HP-50R | 2 | 0 | 0 | 0 | 2
|  |  |  | P.55HP-51R | 2 | 0 | 0 | 0 | 2
|  |  |  | JR-11 |  |  |  |  | 0
|  |  |  | P.55HP-52R | 4 | 0 | 0 | 0 | 4
|  |  |  | P.55HP-53R | 1 | 0 | 0 | 0 | 1
|  |  |  | P.55HP-54R | 4 | 0 | 0 | 0 | 4
|  |  |  | P.55HP-60R | 6 | 0 | 0 | 0 | 6
|  |  |  | P.55HP-62R | 6 | 0 | 0 | 0 | 6
|  |  |  | P.55HP-89R | 7 | 0 | 0 | 0 | 7
|  |  |  | P.55HP-90R | 7 | 0 | 0 | 0 | 7
|  |  |  | P.55HP-95R | 8 | 0 | 0 | 0 | 8
|  |  |  | P.55HP-94R | 9 | 0 | 0 | 0 | 9
|  |  |  | P.55HP-6R | 8 | 0 | 0 | 0 | 8
|  |  |  | P.55HP-7R | 1 | 0 | 0 | 0 | 1
|  |  |  | P.55HP-61R | 1 | 0 | 0 | 0 | 1
|  |  |  | KR-1 |  |  |  |  | 0
[9 empty] | Total U05090200-CY | 66 | 32.34 | 2134.44
U05090100-CY | Partida | ud | Arqueta para conexión de acometida existente con nuevo tramo de acometida. | [6 empty] | 0 | 165.32 | 0
Arqueta oculta para conexión de acometida existente con nuevo tramo de acometida en los casos que no se pueda realizar un corchete. Dimensiones de arqueta de 70x70cm, incluida excavación, incluidos los 20cm de hormigón en la base, media caña de PVC, enlucido y bruñido, tapa de hormigón armado de 70x70 cm. Unidad totalmente terminada.
U05090010 | Partida | ud | Ajuste de tapa | [6 empty] | 6 | 29.45 | 176.7
Ajuste de tapa de registro mediante sellado bituminoso o cualquier otro procedimiento similar, incluido materiales, completamente terminado.
|  |  |  | Ajuste tapas existentes a nuevo pavimento | 6 | 0 | 0 | 0 | 6
0
[9 empty] | Total U05090010 | 6 | 29.45 | 176.7
U07020010 | Partida | m2 | Encofrado plano madera cimentaciones, solera, pozos y arquetas | [6 empty] | 7.54 | 31.72 | 239.17
Encofrado plano con madera en cimentaciones, soleras, pozos y arquetas, colocado a cualquier profundidad, incluso desencofrado y limpieza.
|  |  |  | Pozos Ø1,5 | 4 | 3.14 | 2 | 0.3 | 7.54
0
[9 empty] | Total U07020010 | 7.54 | 31.72 | 239.17
U07030050 | Partida | kg | Suministro y colocación de acero para armaduras en barras B500S | [6 empty] | 301.6 | 1.83 | 551.93
Suministro y colocación de acero para armaduras en barras corrugadas B 500 S, incluso cortado, doblado y recortes, según peso teórico.
[5 empty] | 80 | 3.77 | 0 | 0 | 301.6
0
[9 empty] | Total U07030050 | 301.6 | 1.83 | 551.93
U07010812-CY | Partida | m3 | HA-30/B/20/XC2, XC3+XA1,XA2 o XC4+XA1,XA2 en eltos horizontales | [6 empty] | 3.77 | 175.27 | 660.77
Suministro y puesta en obra de hormigón para armar HA-30/B/20/XC2, XC3+XA1,XA2 o XC4+XA1,XA2, elaborado en central con cemento SR y vertido por cualquier medio, en elementos horizontales de estructura (cimentaciones, soleras, vigas, etc.), incluso compactación, vibrado, curado y acabado. Según CE vigente.
|  |  |  | Pozos Ø1,5 | 4 | 3.14 | 1 | 0.3 | 3.77
0
[9 empty] | Total U07010812-CY | 3.77 | 175.27 | 660.77
U08020210 | Partida | m3 | Fábrica de ladrillo cerámico (mort) CEM-I-32,5 SR en galerías | [6 empty] | 20.89 | 282.03 | 5891.61
Fábrica de ladrillo cerámico tomado con mortero de 250 Kg. (M-250) de cemento (CEM-I 32,5/SR) y arena de río, colocado en galerías de servicio, colectores y pozos de saneamiento o arquetas en general, ejecutados en zanja a cualquier profundidad. (Ladrillos de 25x12x7 cm).
|  |  |  | Pozos Ø1,5 |  |  |  |  | 0
|  |  |  | P.55HP-90R | 3.14 | 1.75 | 0.25 | 3.65 | 5.01
|  |  |  | P.55HP-95R | 3.14 | 1.75 | 0.25 | 3.48 | 4.78
|  |  |  | P.55HP-94R | 3.14 | 1.75 | 0.25 | 3.61 | 4.96
|  |  |  | P.55HP-6R | 3.14 | 1.75 | 0.25 | 4.47 | 6.14
0
[9 empty] | Total U08020210 | 20.89 | 282.03 | 5891.61
U08030140 | Partida | m2 | Enfoscado fratasado mortero cemento 450 kg | [6 empty] | 71.63 | 21.2 | 1518.56
Enfoscado fratasado con mortero de 450 Kg de cemento CEM-I 32,5/SR y arena de río (1:3) en paramentos interiores de galerías de servicio, colectores, pozos de saneamiento o arquetas en general.
|  |  |  | Pozos Ø1,5 |  |  |  |  | 0
|  |  |  | P.55HP-90R | 3.14 | 1.5 | 0 | 3.65 | 17.19
|  |  |  | P.55HP-95R | 3.14 | 1.5 | 0 | 3.48 | 16.39
|  |  |  | P.55HP-94R | 3.14 | 1.5 | 0 | 3.61 | 17
|  |  |  | P.55HP-6R | 3.14 | 1.5 | 0 | 4.47 | 21.05
0
[9 empty] | Total U08030140 | 71.63 | 21.2 | 1518.56
U08030120 | Partida | m2 | Enlucido y bruñido mortero cemento 850 kg | [6 empty] | 71.63 | 10.39 | 744.24
Enlucido y bruñido con mortero de 850 Kg de cemento (CEM-I 32,5/SR) y arena de río (1:1) en paramentos interiores de galerías de servicio, colectores, pozos de saneamiento o arquetas en general.
|  |  |  | Pozos Ø1,5 |  |  |  |  | 0
|  |  |  | P.55HP-90R | 3.14 | 1.5 | 0 | 3.65 | 17.19
|  |  |  | P.55HP-95R | 3.14 | 1.5 | 0 | 3.48 | 16.39
|  |  |  | P.55HP-94R | 3.14 | 1.5 | 0 | 3.61 | 17
|  |  |  | P.55HP-6R | 3.14 | 1.5 | 0 | 4.47 | 21.05
0
[9 empty] | Total U08030120 | 71.63 | 10.39 | 744.24
[9 empty] | Total C01.08.04 | 1 | 35130.28 | 35130.28
C01.08.05 | Capítulo |  | SERVICIOS AFECTADOS | [6 empty] | 1 | 2155.71 | 2155.71
U150201-CY | Partida | ud | Localización de servicios afectados no contemplados en proyecto | [6 empty] | 1 | 370.74 | 370.74
Localización e identificación de servicios afectados no contemplados en proyecto ni en planos de servicios afectados, con aprobación previa de la Dirección de obra, incluyendo la excavación por medios manuales, limpieza, señalización, protección, reposición, y cualquier otra medida para mantener en servicio el elemento afectado.
[5 empty] | 1 | 0 | 0 | 0 | 1
0
[9 empty] | Total U150201-CY | 1 | 370.74 | 370.74
U01022120-CY | Partida | m3 | Excavación en zanja, med. manuales. | [6 empty] | 22.46 | 45.3 | 1017.44
Excavación en zanja, por medios manuales, en cualquier tipo de terreno, medido sobre perfil.
|  |  |  | Alrededor de cruces con servicios afectados | 13 | 1.2 | 1.2 | 1.2 | 22.46
0
[9 empty] | Total U01022120-CY | 22.46 | 45.3 | 1017.44
U150202-CY | Partida | m | Sostenimiento de servicio | [6 empty] | 15.6 | 27.46 | 428.38
Apeo para sostenimiento longitudinal o transversal de red en servicio existente. Se incluyen soportes de cualquier tipología y material a aprobar por la D.O. Medido por metro de servicio apeado.
|  |  |  | Cruces | 13 | 0 | 1.2 | 0 | 15.6
0
[9 empty] | Total U150202-CY | 15.6 | 27.46 | 428.38
U01030060-CY | Partida | m3 | Relleno zanja préstamos selec. Tmax 30 mm | [6 empty] | 22.46 | 15.1 | 339.15
Relleno de zanjas con suelos seleccionados, tamaño máximo 30 mm, procedentes de préstamos, incluso aportación, extendido y compactación hasta una densidad del 100% P.M., medido sobre perfil.
|  |  |  | Alrededor de cruces con servicios afectados | 13 | 1.2 | 1.2 | 1.2 | 22.46
0
[9 empty] | Total U01030060-CY | 22.46 | 15.1 | 339.15
U150701-CY | Partida | m | Barrera New Jersey de hormigón prefabricada incluso instalación y retirada. | [6 empty] | 0 | 44.2 | 0
Suministro y colocación de barrera tipo New Jersey de hormigón prefabricado. Incluso los montajes y desmontajes necesarios para la obra y su retirada final.
[9 empty] | Total C01.08.05 | 1 | 2155.71 | 2155.71
C01.08.06 | Capítulo |  | FIRMES | [6 empty] | 1 | 58404.34 | 58404.34
U09301020 | Partida | m2 | Limpieza y barrido de firme | [6 empty] | 2490 | 0.34 | 846.6
Limpieza y barrido de firme para la extensión de mezclas bituminosas.
|  |  |  | Calle Olivilla | 1 | 2490 | 0 | 0 | 2490
0
[9 empty] | Total U09301020 | 2490 | 0.34 | 846.6
U09037030-CY | Partida | m | Recorte de capa de aglomerado | [6 empty] | 705 | 4.56 | 3214.8
Recorte de capa de aglomerado y sellado con betún asfáltico.
[5 empty] | 1 | 705 | 0 | 0 | 705
0
[9 empty] | Total U09037030-CY | 705 | 4.56 | 3214.8
U09012040 | Partida | m3 | Base de zahorra artificial, husos ZA (20) / ZA (25) | [6 empty] | 87.05 | 29.37 | 2556.66
Base de zahorra artificial, husos ZA (20) / ZA (25), con material "no plástico", conforme norma UNE-EN 103104 y/o según normativa vigente, con un porcentaje mínimo de partículas trituradas del 75% y un índice de lajas inferior a 35, puesta en obra extendida y compactada, incluso preparación de la superficie de asiento, en capas de 20/30 cm de espesor, medido sobre perfil. Desgaste de los Ángeles de los áridos inferior a 30.
|  |  |  | J | 1 | 336.61 | 1.1 | 0.2 | 74.05
|  |  |  | K | 1 | 65 | 0 | 0.2 | 13
0
[9 empty] | Total U09012040 | 87.05 | 29.37 | 2556.66
U09035010-CY | Partida | m3 | Horm.masa base calzadas HM-20/P/20/I o HM-20/P/40/I | [6 empty] | 74.05 | 135.38 | 10024.89
Suministro y puesta en obra de hormigón en masa, vibrado y moldeado en su caso, en base de calzadas, solera de aceras, pistas deportivas o paseos, cimiento de bordillos y escaleras, con HM-20/P/20/I o HM-20/P/40/I, con árido de tamaño máximo 20 o 40 mm y consistencia plástica.
|  |  |  | J | 1 | 336.61 | 1.1 | 0.2 | 74.05
0
[9 empty] | Total U09035010-CY | 74.05 | 135.38 | 10024.89
U09032020 | Partida | m2 | Riego imprimación tipo C60BF4 IMP | [6 empty] | 2490 | 1.21 | 3012.9
Riego de imprimación, con emulsión asfáltica catiónica tipo C60BF4 IMP, con una dotación de 1 kg/m2, de capas granulares, incluso barrido y preparación de la superficie.
[5 empty] | 1 | 2490 | 0 | 0 | 2490
0
[9 empty] | Total U09032020 | 2490 | 1.21 | 3012.9
U09033110 | Partida | m2 | Mezcla bituminosa en caliente AC 22/32 base G/S, base 10 cm, extendedora | [6 empty] | 0 | 29.02 | 0
Mezcla bituminosa en caliente de 10 cm de espesor, tipo AC 22/32, base G/S para capa base, con árido granítico o calcáreo, de composición gruesa o semidensa y betún asfáltico de penetración B50/70. Extendido y compactado.
U09032030 | Partida | m2 | Riego adherencia tipo C60B3 ADH | [6 empty] | 0 | 0.56 | 0
Riego de adherencia, con emulsión asfáltica catiónica tipo C60B3 ADH, con una dotación de 0,60 kg/m2, incluso barrido y preparación de la superficie.
U09033060 | Partida | m2 | Mezcla bituminosa en caliente AC 16/22 surf D/S, rodadura 6 cm, extendedora | [6 empty] | 0 | 17.75 | 0
Mezcla bituminosa en caliente de 6 cm de espesor, tipo AC 16/22, surf D/S para capa de rodadura, de composición densa o semidensa, con árido granítico o calcáreo y betún asfáltico de penetración B50/70. Extendido y compactado.
U09033050 | Partida | m2 | Mezcla bituminosa en caliente AC 16/22 surf D/S, rodadura 5 cm, extendedora | [6 empty] | 2465 | 14.77 | 36408.05
Mezcla bituminosa en caliente de 5 cm de espesor, tipo AC 16/22, surf D/S para capa de rodadura, de composición densa o semidensa, con árido granítico o calcáreo y betún asfáltico de penetración B50/70. Extendido y compactado.
|  |  |  | Calle Olivilla | 1 | 2490 | 0 | 0 | 2490
[5 empty] | -1 | 25 | 0 | 0 | -25
0
[9 empty] | Total U09033050 | 2465 | 14.77 | 36408.05
U09033140-CY | Partida | m2 | Mezcla bituminosa en caliente AC 16/22 surf D/S, rodadura 5 cm, manual | [6 empty] | 25 | 20.71 | 517.75
Mezcla bituminosa en caliente de 5 cm de espesor, tipo AC 16/22, surf D/S para capa de rodadura, de composición densa o semidensa, con árido granítico o calcáreo y betún asfáltico de penetración B50/70. Incluso corte de junta, riego, extendido manual y compactado.
|  |  |  | Recortes y zonas estrechas | 1 | 25 | 0 | 0 | 25
0
[9 empty] | Total U09033140-CY | 25 | 20.71 | 517.75
U09036010-CY | Partida | m3 | Hormigón en masa pavimento visto HM-20/P/20/I o HM-20/P/40/I | [6 empty] | 13 | 137.89 | 1792.57
Suministro y puesta en obra de hormigón en masa, vibrado y moldeado en su caso, en pavimento de calzadas, viales, aceras, pistas deportivas, paseos y escaleras, con acabado superficial visto similar al existente, con HM-20/P/20/I o HM-20/P/40/I, árido de tamaño máximo 20 o 40 mm y consistencia plástica. Incluso sellado con el pavimento existente y ejecución de juntas de contracción mediante serrado mecánico del hormigón endurecido, limpieza y sellado de la junta con masilla bituminosa de aplicación en caliente o en frío.
|  |  |  | Calle Olivilla (trasversal) - Col K | 1 | 65 | 0 | 0.2 | 13
0
[9 empty] | Total U09036010-CY | 13 | 137.89 | 1792.57
U09036020 | Partida | m | Junta contracción de pavimento de losa de hormigón | [6 empty] | 12 | 2.51 | 30.12
Ejecución de junta de contracción de pavimento de losas de hormigón, mediante serrado mecánico del hormigón endurecido, incluso limpieza y sellado de la junta con masilla bituminosa de aplicación en caliente o en frío.
|  |  |  | Calle Olivilla | 6 | 2 | 0 | 0 | 12
0
[9 empty] | Total U09036020 | 12 | 2.51 | 30.12
U09070010 | Partida | m | Marca vial longitudinal de 10 cm | [6 empty] | 0 | 1.1 | 0
Marca vial longitudinal continua o discontinua, de 10 cm de ancho, ejecutada con pintura termoplástica en caliente y aplicación de microesferas de vidrio, aplicada mecánicamente incluso premarcaje.
U09070020 | Partida | m | Marca vial longitudinal de 15 cm | [6 empty] | 0 | 1.45 | 0
Marca vial longitudinal continua o discontinua, de 15 cm de ancho, ejecutada con pintura termoplástica en caliente y aplicación de microesferas de vidrio, aplicada mecánicamente incluso premarcaje.
U09070030 | Partida | m2 | Cebreado y símbolos | [6 empty] | 0 | 19.07 | 0
Marca vial transversal (cebreado, palabras, pasos de peatones, pasos de cebra, marcas transversales de detención, etc), ejecutada con pintura termoplástica en caliente y aplicación de microesferas de vidrio, aplicada mecánicamente incluso premarcaje.
U09020330 | Partida | m2 | Loseta hidráulica color, 4 pastillas, de 20x20 cm | [6 empty] | 0 | 21.38 | 0
Suministro y colocación de loseta hidráulica varios colores de 20x20 cm, 4 pastillas, en aceras, incluso mortero de asiento y enlechado de juntas.
U09020140 | Partida | m2 | Adoquinado pref. hormigón e=8 cm colores varios sobre arena | [6 empty] | 0 | 36.2 | 0
Suministro y colocación de adoquinado prefabricado de hormigón de colores varios, 8 cm de espesor, sobre asiento de arena, incluso rejuntado con mortero y vibrado de pavimento.
U09020030-CY | Partida | m | Bordillo prefabricado de hormigón C3, recto, de 17x28 cm | [6 empty] | 0 | 30.53 | 0
Suministro y colocación de bordillo prefabricado de hormigón doble capa recto tipo C3 de 17 cm de base y 28 cm de altura, colocado sobre base de hormigón no estructural HNE-20 y 20 cm de espesor, incluso rejuntado con mortero de cemento, excavación, carga, transporte al gestor de residuos, descarga y canon de vertido.
[9 empty] | Total C01.08.06 | 1 | 58404.34 | 58404.34
[9 empty] | Total C01.08 | 1 | 272928.1 | 272928.1
[9 empty] | Total C01 | 1 | 1270294.77 | 1270294.77
C02 | Capítulo |  | OTROS | [6 empty] | 1 | 233633.94 | 233633.94
C02.01 | Capítulo |  | SEGUIMIENTO AMBIENTAL | [6 empty] | 1 | 10552.58 | 10552.58
C02.01.01 | Capítulo |  | MEDIDAS PROTECTORAS Y CORRECTORAS | [6 empty] | 1 | 6279.78 | 6279.78
U15060010 | Partida | ud | Informe solicitud permiso de cruce o actuación | [6 empty] | 0 | 3000 | 0
Redacción de informe para solicitud de permiso de cruce o actuación, tramitación del permiso y realización de todas las gestiones necesarias ante el Organismo competente para la obtención de la conformidad de la actuación.
U16.05.01.01 | Partida | mes | Protección atmosférica antipolvo+barredora | [6 empty] | 18 | 333.48 | 6002.64
Protección atmosférica antipolvo mediante el riego de calles y accesos con cuba de agua y limpieza mediante barredora.
[5 empty] | 18 | 0 | 0 | 0 | 18
0
[9 empty] | Total U16.05.01.01 | 18 | 333.48 | 6002.64
U16.05.01.02 | Partida | m | Jalonamiento de protección ambiental cinta+ malla | [6 empty] | 60 | 3.52 | 211.2
Jalonamiento de protección ambiental formado por barras de acero corrugado de 2m de altura clavadas al terreno con separación según necesidad, y unidas por una cinta de balizamiento plástica y una malla de balizamiento plástica.
|  |  |  | P1A_01 |  |  |  |  | 0
|  |  |  | Zona cultivos | 2 | 30 | 0 | 0 | 60
0
[9 empty] | Total U16.05.01.02 | 60 | 3.52 | 211.2
U01010004-CY | Partida | ud | Protección de árbol | [6 empty] | 6 | 10.99 | 65.94
Protección de arbolado mediante clavado de tableros de madera al tronco durante la ejecución de las obras y posterior retirada.
|  |  |  | P1A_01 |  |  |  |  | 0
|  |  |  | Zona cultivos | 6 | 0 | 0 | 0 | 6
0
[9 empty] | Total U01010004-CY | 6 | 10.99 | 65.94
[9 empty] | Total C02.01.01 | 1 | 6279.78 | 6279.78
C02.01.02 | Capítulo |  | PROGRAMA DE VIGILANCIA AMBIENTAL | [6 empty] | 1 | 4272.8 | 4272.8
U16.05.02.01 | Partida | ud | Redacción del Plan de Vigilancia Ambiental | [6 empty] | 1 | 680 | 680
Redacción del Plan de Vigilancia Ambiental
|  |  |  | PVA | 1 | 0 | 0 | 0 | 1
0
[9 empty] | Total U16.05.02.01 | 1 | 680 | 680
U16.05.02.02 | Partida | mes | Informe mensual de Vigilancia Ambiental | [6 empty] | 18 | 199.6 | 3592.8
Informe mensual de Vigilancia Ambiental
[5 empty] | 18 | 0 | 0 | 0 | 18
0
[9 empty] | Total U16.05.02.02 | 18 | 199.6 | 3592.8
[9 empty] | Total C02.01.02 | 1 | 4272.8 | 4272.8
[9 empty] | Total C02.01 | 1 | 10552.58 | 10552.58
C02.02 | Capítulo |  | GESTIÓN DE RESIDUOS | [6 empty] | 1 | 184593.97 | 184593.97
C02.02.01 | Capítulo |  | Acopio | [6 empty] | 1 | 3135.38 | 3135.38
U12010010 | Partida | ud | Punto limpio en obra para acopio y almacenamiento de RCD Nivel II y residuos peligrosos | [6 empty] | 1 | 3135.38 | 3135.38
Puesta en obra y desmantelamiento de punto limpio en obra para acopio y almacenamiento de los residuos generados en la construcción. Incluye una zona despejada para el acopio de material no peligroso así como una zona habilitada para materiales peligrosos. Esta última se constituye por una estructura de chapa prefabricada de 9x3 m que supone la parte superior del almacenamiento (techo y las paredes), la parte inferior consta de una solera de hormigón, (que actuará como cubeto de retención ante posibles derrames líquidos) lo cual requiere una excavación a máquina previa de 20 cm, para colocar un encachado de piedra y una lámina de plástico, después se realizará la solera de hormigón de 15 cm de espesor con mallazo de acero, para constituir la base del almacén que deberá tener una mínima inclinación para desembocar a un sumidero sifónico de PVC, que se conectará con un tubo de PVC (con una longitud de unos 6 m) a una arqueta prefabricada también de PVC. Dicha arqueta requerirá además de una fábrica de ladrillo tosco para proteger dicho elemento. El precio del almacén incluye además un cartel de identificación, un extintor de polvo ABC, así como sepiolita para recoger posibles derrames líquidos pastosos (ej. grasas). Inclusive la mano de obra necesaria para la colocación del cartel, el extintor, la sepiolita, así como de la lámina de plástico y tornillos que sujeten la estructura prefabricada a la solera de hormigón.
[5 empty] | 1 | 0 | 0 | 0 | 1
0
[9 empty] | Total U12010010 | 1 | 3135.38 | 3135.38
[9 empty] | Total C02.02.01 | 1 | 3135.38 | 3135.38
C02.02.02 | Capítulo |  | RCD NIVEL I Tierras y pétreos excavación | [6 empty] | 1 | 150175.13 | 150175.13
U12021010 | Partida | m3 | Carga, transporte interior en obra | [6 empty] | 2870 | 5.59 | 16043.3
Carga, transporte, descarga y extendido mecánico de productos resultantes de excavación (RCD Nivel I) en la propia obra, carga por medios mecánicos sobre camión basculante de 10 t, medido sobre perfil.
|  |  |  | Transporte interior en obra |  |  |  |  | 0
|  |  |  | Excavación a acopio |  |  |  |  | 0
|  |  |  | Rellenos con materiales propios |  |  |  |  | 0
|  |  |  | P1A_01 |  |  |  |  | 0
|  |  |  | relleno zanja proc exc | 1 | 550 | 0 | 0 | 550
0
|  |  |  | P1A_02 |  |  |  |  | 0
|  |  |  | relleno zanja proc exc | 1 | 250 | 0 | 0 | 250
0
|  |  |  | P1B_02 |  |  |  |  | 0
|  |  |  | relleno zanja proc exc | 1 | 400 | 0 | 0 | 400
0
|  |  |  | P1A_04 |  |  |  |  | 0
|  |  |  | relleno zanja proc exc | 1 | 125 | 0 | 0 | 125
0
|  |  |  | P2_04 |  |  |  |  | 0
|  |  |  | relleno zanja proc exc | 1 | 65 | 0 | 0 | 65
0
|  |  |  | P1A_05 |  |  |  |  | 0
|  |  |  | relleno zanja proc exc | 1 | 450 | 0 | 0 | 450
0
|  |  |  | P1A_03 |  |  |  |  | 0
|  |  |  | relleno zanja proc exc | 1 | 180 | 0 | 0 | 180
0
|  |  |  | P1A_07 |  |  |  |  | 0
|  |  |  | relleno zanja proc exc | 1 | 850 | 0 | 0 | 850
0
[9 empty] | Total U12021010 | 2870 | 5.59 | 16043.3
U12021070-CY | Partida | m3 | Carga, tte. y descarga a parcela autorizada en municipio de productos resultantes de excavación (RCD Nivel I) | [6 empty] | 650 | 6.44 | 4186
Carga, transporte y descarga de productos resultantes de excavación (RCD Nivel I) en parcela autorizada dentro del municipio, considerando ida y vuelta, carga por medios mecánicos sobre camión basculante de 20 t, medido sobre perfil, incluido la reposición y adecuación de la parcela autorizada para el uso del vertido de tierras limpias.
|  |  |  | Vertido en parcela autorizada | 1 | 650 | 0 | 0 | 650
0
[9 empty] | Total U12021070-CY | 650 | 6.44 | 4186
U12021040-CY | Partida | m3 | Carga, tte. y descarga productos resultantes de excavación (RCD Nivel I) | [6 empty] | 5541.4 | 13.54 | 75030.56
Carga, transporte y descarga de productos resultantes de excavación (RCD Nivel I) en otra obra, cantera, centro de clasificación y tratamiento o vertedero autorizado de RCD, para cualquier distancia, considerando ida y vuelta, carga por medios mecánicos sobre camión basculante de 20 t, medido sobre perfil, sin incluir canon.
|  |  |  | Resto a vertedero |  |  |  |  | 0
|  |  |  | Carga desde la excavación a vertedero |  |  |  |  | 0
|  |  |  | P1A_01 |  |  |  |  | 0
|  |  |  | Excavación |  |  |  |  | 0
|  |  |  | excavación zanja med mec | 1 | 914.64 | 0 | 0 | 914.64
|  |  |  | excavación zanja med man | 1 | 18 | 0 | 0 | 18
|  |  |  | excavación zanja martillo | 1 | 250 | 0 | 0 | 250
|  |  |  | excavación pozo med mec | 1 | 458.95 | 0 | 0 | 458.95
|  |  |  | excavación pozo med man | 1 | 30 | 0 | 0 | 30
|  |  |  | excavación zanja med man SA | 1 | 108 | 0 | 0 | 108
|  |  |  | excavación zanja med mec SA | 1 | 240 | 0 | 0 | 240
0
|  |  |  | Rellenos propios |  |  |  |  | 0
|  |  |  | relleno zanja proc exc | -1 | 550 | 0 | 0 | -550
0
|  |  |  | P1A_02 |  |  |  |  | 0
|  |  |  | Excavación |  |  |  |  | 0
|  |  |  | excavación zanja med mec | 1 | 459.69 | 0 | 0 | 459.69
|  |  |  | excavación zanja med man | 1 | 3 | 0 | 0 | 3
|  |  |  | excavación pozo med mec | 1 | 424.33 | 0 | 0 | 424.33
|  |  |  | excavación pozo med man | 1 | 32 | 0 | 0 | 32
|  |  |  | excavación zanja med man SA | 1 | 13.82 | 0 | 0 | 13.82
0
|  |  |  | Rellenos propios |  |  |  |  | 0
|  |  |  | relleno zanja proc exc | -1 | 250 | 0 | 0 | -250
0
|  |  |  | P1B_02 |  |  |  |  | 0
|  |  |  | Excavación |  |  |  |  | 0
|  |  |  | excavación zanja med mec | 1 | 930.91 | 0 | 0 | 930.91
|  |  |  | excavación zanja med man | 1 | 8 | 0 | 0 | 8
|  |  |  | excavación pozo med mec | 1 | 541.5 | 0 | 0 | 541.5
|  |  |  | excavación pozo med man | 1 | 32 | 0 | 0 | 32
|  |  |  | excavación zanja med man SA | 1 | 34.56 | 0 | 0 | 34.56
0
|  |  |  | Rellenos propios |  |  |  |  | 0
|  |  |  | relleno zanja proc exc | -1 | 400 | 0 | 0 | -400
0
|  |  |  | P1A_04 |  |  |  |  | 0
|  |  |  | Excavación |  |  |  |  | 0
|  |  |  | excavación zanja med mec | 1 | 392.42 | 0 | 0 | 392.42
|  |  |  | excavación zanja med man | 1 | 3 | 0 | 0 | 3
|  |  |  | excavación pozo med mec | 1 | 148.76 | 0 | 0 | 148.76
|  |  |  | excavación pozo med man |  |  |  |  | 0
|  |  |  | excavación zanja med man SA | 1 | 6.91 | 0 | 0 | 6.91
0
|  |  |  | Rellenos propios |  |  |  |  | 0
|  |  |  | relleno zanja proc exc | -1 | 125 | 0 | 0 | -125
0
|  |  |  | P2_04 |  |  |  |  | 0
|  |  |  | Excavación |  |  |  |  | 0
|  |  |  | excavación zanja med mec | 1 | 171.96 | 0 | 0 | 171.96
|  |  |  | excavación zanja med man | 1 | 3 | 0 | 0 | 3
|  |  |  | excavación pozo med mec | 1 | 68.21 | 0 | 0 | 68.21
|  |  |  | excavación pozo med man |  |  |  |  | 0
|  |  |  | excavación zanja med man SA | 1 | 13.82 | 0 | 0 | 13.82
0
|  |  |  | Rellenos propios |  |  |  |  | 0
|  |  |  | relleno zanja proc exc | -1 | 65 | 0 | 0 | -65
0
|  |  |  | P1A_07 |  |  |  |  | 0
|  |  |  | Excavación |  |  |  |  | 0
|  |  |  | excavación zanja med mec | 1 | 285.56 | 0 | 0 | 285.56
|  |  |  | excavación zanja med man | 1 | 1 | 0 | 0 | 1
|  |  |  | excavación zanja martillo | 1 | 746.03 | 0 | 0 | 746.03
|  |  |  | excavación pozo med mec | 1 | 68.37 | 0 | 0 | 68.37
|  |  |  | excavación pozo med man | 1 | 12 | 0 | 0 | 12
|  |  |  | excavación zanja med man SA | 1 | 8.64 | 0 | 0 | 8.64
0
|  |  |  | Rellenos propios |  |  |  |  | 0
|  |  |  | relleno zanja proc exc | -1 | 850 | 0 | 0 | -850
0
|  |  |  | P1A_03 |  |  |  |  | 0
|  |  |  | Excavación |  |  |  |  | 0
|  |  |  | excavación zanja med mec | 1 | 475.19 | 0 | 0 | 475.19
|  |  |  | excavación zanja med man | 1 | 3 | 0 | 0 | 3
|  |  |  | excavación pozo med mec | 1 | 272.93 | 0 | 0 | 272.93
|  |  |  | excavación pozo med man |  |  |  |  | 0
|  |  |  | excavación zanja med man SA | 1 | 10.37 | 0 | 0 | 10.37
0
|  |  |  | Rellenos propios |  |  |  |  | 0
|  |  |  | relleno zanja proc exc | -1 | 180 | 0 | 0 | -180
0
|  |  |  | P1A_05 |  |  |  |  | 0
|  |  |  | Excavación |  |  |  |  | 0
|  |  |  | excavación zanja med mec | 1 | 1342.18 | 0 | 0 | 1342.18
|  |  |  | excavación zanja med man | 1 | 2 | 0 | 0 | 2
|  |  |  | excavación pozo med mec | 1 | 504.19 | 0 | 0 | 504.19
|  |  |  | excavación pozo med man |  |  |  |  | 0
|  |  |  | excavación zanja med man SA | 1 | 22.46 | 0 | 0 | 22.46
0
|  |  |  | Rellenos propios |  |  |  |  | 0
|  |  |  | relleno zanja proc exc | -1 | 450 | 0 | 0 | -450
0
0
|  |  |  | Descontar vertido en parcela autorizada |  |  |  |  | 0
[5 empty] | -1 | 650 | 0 | 0 | -650
0
[9 empty] | Total U12021040-CY | 5541.4 | 13.54 | 75030.56
U12022010-CY | Partida | m3 | Canon vertido productos resultantes de excavaciones (RCD Nivel I) | [6 empty] | 5541.4 | 9.91 | 54915.27
Deposición controlada en centro de clasificación y tratamiento o vertedero autorizado de RCD, de RCD Nivel I tierras inertes resultantes de excavaciones (17 05 04), medido sobre perfil.
|  |  |  | Canon vertido |  |  |  |  | 0
[5 empty] | 1 | 5541.4 | 0 | 0 | 5541.4
0
[9 empty] | Total U12022010-CY | 5541.4 | 9.91 | 54915.27
[9 empty] | Total C02.02.02 | 1 | 150175.13 | 150175.13
C02.02.03 | Capítulo |  | RCD NIVEL II Residuos construcción y demolición | [6 empty] | 1 | 30933.64 | 30933.64
U12032130-CY | Partida | m3 | Carga, tte. y descarga RCD Nivel II | [6 empty] | 1120.81 | 15.28 | 17125.98
Carga, transporte y descarga de RCD Nivel II, cualquier naturaleza, centro de clasificación y tratamiento o vertedero autorizado de RCD, por transportista autorizado para cualquier distancia, considerando ida y vuelta, carga por medios mecánicos sobre camión basculante de 20 t, incluidos medios auxiliares necesarios sin incluir canon.
|  |  |  | P1A_01 |  |  |  |  | 0
|  |  |  | Despeje | 0.05 | 225 | 0 | 0 | 11.25
|  |  |  | Arranque firme granular | 1 | 12 | 0 | 0 | 12
|  |  |  | Demolición firme hormigón | 1 | 66 | 0 | 0 | 66
|  |  |  | Demolición muro | 1 | 2.56 | 0 | 0 | 2.56
|  |  |  | Demolición colector | 0.2 | 70 | 0 | 0 | 14
|  |  |  | Demolición pozo | 1 | 5 | 0 | 0 | 5
|  |  |  | Demolición imbornal | 0.2 | 4 | 0 | 0 | 0.8
|  |  |  | Fresado firme asfalto | 0.01 | 2260 | 0 | 0 | 22.6
0
|  |  |  | P1A_02 |  |  |  |  | 0
|  |  |  | Demolición firme hormigón | 1 | 43.76 | 0 | 0 | 43.76
|  |  |  | Demolición colector | 0.2 | 191.37 | 0 | 0 | 38.27
|  |  |  | Demolición pozo | 1 | 20 | 0 | 0 | 20
|  |  |  | Demolición imbornal |  |  |  |  | 0
|  |  |  | Fresado firme asfalto | 0.01 | 4950 | 0 | 0 | 49.5
0
|  |  |  | P1B_02 |  |  |  |  | 0
|  |  |  | Demolición firme hormigón | 1 | 68.99 | 0 | 0 | 68.99
|  |  |  | Demolición de acera | 0.2 | 50 | 0 | 0 | 10
|  |  |  | Demolición colector | 0.2 | 238.89 | 0 | 0 | 47.78
|  |  |  | Demolición pozo | 1 | 10 | 0 | 0 | 10
|  |  |  | Demolición imbornal | 0.2 | 1 | 0 | 0 | 0.2
|  |  |  | Fresado firme asfalto | 0.01 | 7350 | 0 | 0 | 73.5
0
|  |  |  | P1A_04 |  |  |  |  | 0
|  |  |  | Demolición firme hormigón | 1 | 38.98 | 0 | 0 | 38.98
|  |  |  | Demolición de acera | 0.2 | 115 | 0 | 0 | 23
|  |  |  | Demolición colector | 0.2 | 177.2 | 0 | 0 | 35.44
|  |  |  | Demolición pozo | 1 | 8 | 0 | 0 | 8
|  |  |  | Demolición imbornal | 0.2 | 1 | 0 | 0 | 0.2
|  |  |  | Fresado firme asfalto | 0.01 | 3850 | 0 | 0 | 38.5
0
|  |  |  | P2_04 |  |  |  |  | 0
|  |  |  | Demolición firme hormigón | 1 | 14.63 | 0 | 0 | 14.63
|  |  |  | Demolición colector | 0.2 | 66.51 | 0 | 0 | 13.3
|  |  |  | Demolición pozo | 1 | 3 | 0 | 0 | 3
|  |  |  | Demolición imbornal |  |  |  |  | 0
|  |  |  | Fresado firme asfalto | 0.01 | 1675 | 0 | 0 | 16.75
0
|  |  |  | P1A_07 |  |  |  |  | 0
|  |  |  | Demolición firme hormigón | 1 | 10.79 | 0 | 0 | 10.79
|  |  |  | Demolición de acera | 0.2 | 60 | 0 | 0 | 12
|  |  |  | Fresado firme asfalto | 0.01 | 3650 | 0 | 0 | 36.5
|  |  |  | Demolición muro | 1 | 2.4 | 0 | 0 | 2.4
0
|  |  |  | P1A_03 |  |  |  |  | 0
|  |  |  | Despeje | 0.05 | 65 | 0 | 0 | 3.25
|  |  |  | Demolición firme hormigón | 1 | 12.63 | 0 | 0 | 12.63
|  |  |  | Demolición de acera | 0.2 | 3 | 0 | 0 | 0.6
|  |  |  | Demolición colector | 0.2 | 88.3 | 0 | 0 | 17.66
|  |  |  | Demolición pozo | 1 | 5 | 0 | 0 | 5
|  |  |  | Demolición imbornal |  |  |  |  | 0
|  |  |  | Fresado firme asfalto | 0.01 | 3325 | 0 | 0 | 33.25
0
|  |  |  | P1A_05 |  |  |  |  | 0
|  |  |  | Demolición firme hormigón | 1 | 87.05 | 0 | 0 | 87.05
|  |  |  | Demolición colector | 0.2 | 365.83 | 0 | 0 | 73.17
|  |  |  | Demolición pozo | 1 | 13 | 0 | 0 | 13
|  |  |  | Demolición imbornal | 0.2 | 5 | 0 | 0 | 1
|  |  |  | Fresado firme asfalto | 0.01 | 12450 | 0 | 0 | 124.5
0
[9 empty] | Total U12032130-CY | 1120.81 | 15.28 | 17125.98
U12033020-CY | Partida | m3 | Canon vertido residuos mezclados de construcción y demolición | [6 empty] | 725.71 | 12.76 | 9260.06
Deposición controlada en centro de clasificación y tratamiento o vertedero autorizado de RCD, de residuos mezclados de construcción y demolición Nivel II.
|  |  |  | RCDs Nivel II total | 1 | 1120.81 | 0 | 0 | 1120.81
|  |  |  | - bituminosas | -1 | 395.1 | 0 | 0 | -395.1
0
[9 empty] | Total U12033020-CY | 725.71 | 12.76 | 9260.06
U12033030-CY | Partida | m3 | Canon vertido mezclas bituminosas | [6 empty] | 395.1 | 11.51 | 4547.6
Deposición controlada en centro de clasificación y tratamiento o vertedero autorizado de RCD, de mezclas bituminosas (17 03 02) resultantes de fresado de firmes asfálticos, medido sobre perfil.
|  |  |  | P1A_01 |  |  |  |  | 0
|  |  |  | Fresado firme asfalto | 0.01 | 2260 | 0 | 0 | 22.6
|  |  |  | P1A_02 |  |  |  |  | 0
|  |  |  | Fresado firme asfalto | 0.01 | 4950 | 0 | 0 | 49.5
|  |  |  | P1B_02 |  |  |  |  | 0
|  |  |  | Fresado firme asfalto | 0.01 | 7350 | 0 | 0 | 73.5
|  |  |  | P1A_04 |  |  |  |  | 0
|  |  |  | Fresado firme asfalto | 0.01 | 3850 | 0 | 0 | 38.5
|  |  |  | P2_04 |  |  |  |  | 0
|  |  |  | Fresado firme asfalto | 0.01 | 1675 | 0 | 0 | 16.75
|  |  |  | P1A_07 |  |  |  |  | 0
|  |  |  | Fresado firme asfalto | 0.01 | 3650 | 0 | 0 | 36.5
|  |  |  | P1A_03 |  |  |  |  | 0
|  |  |  | Fresado firme asfalto | 0.01 | 3325 | 0 | 0 | 33.25
|  |  |  | P1A_05 |  |  |  |  | 0
|  |  |  | Fresado firme asfalto | 0.01 | 12450 | 0 | 0 | 124.5
0
[9 empty] | Total U12033030-CY | 395.1 | 11.51 | 4547.6
[9 empty] | Total C02.02.03 | 1 | 30933.64 | 30933.64
C02.02.04 | Capítulo |  | Residuos peligrosos | [6 empty] | 1 | 349.82 | 349.82
U12040010 | Partida | m3 | Gestión interna de varios tipos de residuos peligrosos | [6 empty] | 2 | 28.57 | 57.14
Gestión interna de varios tipos de residuos peligrosos, incluida segregación in situ así como los medios auxiliares necesarios.
[5 empty] | 2 | 0 | 0 | 0 | 2
0
[9 empty] | Total U12040010 | 2 | 28.57 | 57.14
U12040020 | Partida | m3 | Carga, transporte y deposición de residuos peligrosos | [6 empty] | 2 | 85.05 | 170.1
Carga, transporte y deposición controlada en vertedero autorizado de residuos peligrosos, así como los medios auxiliares necesarios.
[5 empty] | 2 | 0 | 0 | 0 | 2
0
[9 empty] | Total U12040020 | 2 | 85.05 | 170.1
U12040030 | Partida | t | Canon vertido residuos peligrosos | [6 empty] | 2 | 61.29 | 122.58
Deposición controlada en vertedero autorizado de residuos peligrosos.
[5 empty] | 2 | 0 | 0 | 0 | 2
0
[9 empty] | Total U12040030 | 2 | 61.29 | 122.58
[9 empty] | Total C02.02.04 | 1 | 349.82 | 349.82
[9 empty] | Total C02.02 | 1 | 184593.97 | 184593.97
C02.03 | Capítulo |  | SEGURIDAD Y SALUD | [6 empty] | 1 | 38487.39 | 38487.39
C02.03.01 | Capítulo |  | Protecciones individuales | [6 empty] | 1 | 3220.06 | 3220.06
Protecciones individuales
U11011010 | Partida | ud | Casco de seguridad | [6 empty] | 12 | 5.15 | 61.8
Suministro de casco de seguridad con atalaje provisto de 6 puntos de anclaje, para uso normal, antigolpes, de polietileno con un peso máximo de 400 g. EPI categoría II, con marcado CE.
[5 empty] | 12 | 0 | 0 | 0 | 12
0
[9 empty] | Total U11011010 | 12 | 5.15 | 61.8
U11012010 | Partida | ud | Pantalla soldadura eléctrica de mano | [6 empty] | 2 | 8.61 | 17.22
Suministro de pantalla de soldadura eléctrica de mano, resistente a la perforación y penetración por objeto candente, antinflamable. EPI categoría III, con marcado CE.
[5 empty] | 2 | 0 | 0 | 0 | 2
0
[9 empty] | Total U11012010 | 2 | 8.61 | 17.22
U11012020 | Partida | ud | Pantalla soldadura eléctrica de cabeza | [6 empty] | 2 | 24.35 | 48.7
Suministro de pantalla de soldadura eléctrica de cabeza, mirilla abatible, resistente a la perforación y penetración por objeto candente, antinflamable. EPI categoría III, con marcado CE.
[5 empty] | 2 | 0 | 0 | 0 | 2
0
[9 empty] | Total U11012020 | 2 | 24.35 | 48.7
U11012070 | Partida | ud | Gafas vinilo visor de policarbonato | [6 empty] | 12 | 12.42 | 149.04
Suministro de gafas de montura de vinilo con pantalla exterior de policarbonato, pantalla interior antichoque y cámara de aire entre las dos pantallas, para trabajos con riesgo de impactos en los ojos. EPI categoría II, con marcado CE.
[5 empty] | 12 | 0 | 0 | 0 | 12
0
[9 empty] | Total U11012070 | 12 | 12.42 | 149.04
U11012060 | Partida | ud | Gafas antipolvo | [6 empty] | 12 | 7.8 | 93.6
Suministro de gafas antipolvo, antiempañables, panorámicas. EPI categoría I, con marcado CE.
[5 empty] | 12 | 0 | 0 | 0 | 12
0
[9 empty] | Total U11012060 | 12 | 7.8 | 93.6
U11013020 | Partida | ud | Mascarilla polvo 1 válvula | [6 empty] | 12 | 14.7 | 176.4
Suministro de mascarilla respiratoria con una válvula de exhalación, fabricada en material inalérgico y atóxico, con filtro para polvo. EPI categoría II, con marcado CE.
[5 empty] | 12 | 0 | 0 | 0 | 12
0
[9 empty] | Total U11013020 | 12 | 14.7 | 176.4
U11015010 | Partida | ud | Orejeras antirruido estándar | [6 empty] | 12 | 15.7 | 188.4
Suministro de orejeras antirruido, estándar, con casquetes ajustables que ejercen presión en la cabeza para la atenuación acústica con almohadillas recambiables. EPI categoría II, con marcado CE.
[5 empty] | 12 | 0 | 0 | 0 | 12
0
[9 empty] | Total U11015010 | 12 | 15.7 | 188.4
U11014100 | Partida | ud | Mono de trabajo | [6 empty] | 12 | 21.92 | 263.04
Suministro de mono de protección de obra, con bolsillos. EPI categoría I, con marcado CE.
[5 empty] | 12 | 0 | 0 | 0 | 12
0
[9 empty] | Total U11014100 | 12 | 21.92 | 263.04
U11016030 | Partida | ud | Arnés anticaídas con cinturón | [6 empty] | 4 | 23.04 | 92.16
Suministro de arnés anticaídas con 2 puntos de amarre y cinturón de amarre lateral de doble regulación y elementos accesorios de acero inoxidable. EPI categoría III, con marcado CE. Amortizable en 4 usos.
[5 empty] | 4 | 0 | 0 | 0 | 4
0
[9 empty] | Total U11016030 | 4 | 23.04 | 92.16
U11014090 | Partida | ud | Cinturón portaherramientas | [6 empty] | 12 | 17.65 | 211.8
Suministro de cinturón portaherramientas ajustable, para trabajos generales de obra. EPI categoría I, con marcado CE.
[5 empty] | 12 | 0 | 0 | 0 | 12
0
[9 empty] | Total U11014090 | 12 | 17.65 | 211.8
U11016090 | Partida | ud | Dispositivo anticaídas retráctil | [6 empty] | 1 | 77.01 | 77.01
Suministro de dispositivo anticaídas retráctil de 10 m, mecanismo con freno de fuerza centrífuga, incluido cable de acero galvanizado de 4,5 mm con mosquetón de acero con cierre de rosca. EPI de categoría III, con marcado CE. Amortizable en 4 usos.
[5 empty] | 1 | 0 | 0 | 0 | 1
0
[9 empty] | Total U11016090 | 1 | 77.01 | 77.01
U11016060 | Partida | ud | Cuerda de fibra de amarre | [6 empty] | 1 | 15.95 | 15.95
Suministro de cuerda de 2 m como elemento de amarre, fabricada en fibra, con mosquetón y gancho en sus extremos. EPI de categoría III, con marcado CE. Amortizable en 4 usos.
[5 empty] | 1 | 0 | 0 | 0 | 1
0
[9 empty] | Total U11016060 | 1 | 15.95 | 15.95
U11014080 | Partida | ud | Faja de protección lumbar | [6 empty] | 12 | 21.97 | 263.64
Suministro de faja de protección lumbar, ajustable con velcros y anchura suficiente para cubrir la zona posterior de la espalda. EPI de categoría II, con marcado CE.
[5 empty] | 12 | 0 | 0 | 0 | 12
0
[9 empty] | Total U11014080 | 12 | 21.97 | 263.64
U11014020 | Partida | ud | Traje impermeable | [6 empty] | 2 | 16.85 | 33.7
Suministro de impermeable de protección contra la lluvia, de dos piezas, fabricado en material plástico. EPI categoría I, con marcado CE.
[5 empty] | 2 | 0 | 0 | 0 | 2
0
[9 empty] | Total U11014020 | 2 | 16.85 | 33.7
U11014050 | Partida | ud | Mandil soldadura | [6 empty] | 2 | 18.83 | 37.66
Suministro de mandil de protección para trabajos de soldadura, sometidos a una temperatura ambiente superior a 100°C. EPI de categoría III, con marcado CE.
[5 empty] | 2 | 0 | 0 | 0 | 2
0
[9 empty] | Total U11014050 | 2 | 18.83 | 37.66
U11017080 | Partida | ud | Par manguitos soldadura | [6 empty] | 4 | 5.75 | 23
Suministro de par de manguitos para trabajos de soldadura fabricados en serraje. EPI categoría III, con marcado CE.
[5 empty] | 4 | 0 | 0 | 0 | 4
0
[9 empty] | Total U11017080 | 4 | 5.75 | 23
U11018090 | Partida | ud | Par polainas soldadura | [6 empty] | 2 | 6.94 | 13.88
Suministro de par de polainas para trabajos de soldadura fabricadas en cuero con sistema de sujeción por debajo del calzado. EPI categoría II, con marcado CE.
[5 empty] | 2 | 0 | 0 | 0 | 2
0
[9 empty] | Total U11018090 | 2 | 6.94 | 13.88
U11017090 | Partida | ud | Par guantes soldadura | [6 empty] | 4 | 9 | 36
Suministro de par de guantes para trabajos de soldadura fabricados en serraje . EPI categoría III, con marcado CE.
[5 empty] | 4 | 0 | 0 | 0 | 4
0
[9 empty] | Total U11017090 | 4 | 9 | 36
U11017030 | Partida | ud | Par guantes goma | [6 empty] | 12 | 1.9 | 22.8
Suministro de par de guantes de protección de goma fina reforzados para trabajos con materiales húmedos, albañilería, pocería, hormigonado, etc. EPI categoría II, con marcado CE.
[5 empty] | 12 | 0 | 0 | 0 | 12
0
[9 empty] | Total U11017030 | 12 | 1.9 | 22.8
U11017020 | Partida | ud | Par guantes látex | [6 empty] | 12 | 3.11 | 37.32
Suministro de par de guantes de protección para manipular objetos cortantes y puntiagudos, resistentes al corte y a la abrasión, fabricados en látex. EPI categoría II, con marcado CE.
[5 empty] | 12 | 0 | 0 | 0 | 12
0
[9 empty] | Total U11017020 | 12 | 3.11 | 37.32
U11017060 | Partida | ud | Par guantes dieléctricos 7500 V | [6 empty] | 2 | 39.21 | 78.42
Suministro de par de guantes de protección eléctrica hasta 7.500 V, clase 1, fabricados con material dieléctrico. EPI categoría III, con marcado CE.
[5 empty] | 2 | 0 | 0 | 0 | 2
0
[9 empty] | Total U11017060 | 2 | 39.21 | 78.42
U11018030 | Partida | ud | Par botas altas de seg. resistentes al agua | [6 empty] | 12 | 40.95 | 491.4
Suministro de par de botas altas de seguridad para trabajos en agua, barro y hormigón, fabricadas en caucho u otro polímero, forrada con lona de algodón, suela antideslizante, puntera resistentes al impacto hasta 200 J y compresión hasta 15 kN. EPI categoría III, con marcado CE.
[5 empty] | 12 | 0 | 0 | 0 | 12
0
[9 empty] | Total U11018030 | 12 | 40.95 | 491.4
U11018080 | Partida | ud | Par zapatos de seguridad de cuero | [6 empty] | 12 | 31.08 | 372.96
Suministro de par de zapatos de seguridad para trabajos con riesgo mecánico, fabricados en cuero, con acolchado trasero, suela antideslizante, puntera resistentes al impacto hasta 200 J y compresión hasta 15 kN. EPI categoría II, con marcado CE.
[5 empty] | 12 | 0 | 0 | 0 | 12
0
[9 empty] | Total U11018080 | 12 | 31.08 | 372.96
U11018040 | Partida | ud | Par de botas dieléctricas baja tensión | [6 empty] | 4 | 58.33 | 233.32
Suministro de par de botas de seguridad para protección eléctrica de hasta 5000 V fabricadas con material dieléctrico, suela antideslizante, puntera resistente al impacto hasta 200 J y compresión hasta 15 kN. EPI categoría II, con marcado CE.
[5 empty] | 4 | 0 | 0 | 0 | 4
0
[9 empty] | Total U11018040 | 4 | 58.33 | 233.32
U11014030 | Partida | ud | Chaleco de obra reflectante | [6 empty] | 12 | 15.07 | 180.84
Suministro de chaleco de alta visibilidad, compuesto de tela amarilla con cinturón y tirantes de tela reflectante. EPI de categoría II, con marcado CE.
[5 empty] | 12 | 0 | 0 | 0 | 12
0
[9 empty] | Total U11014030 | 12 | 15.07 | 180.84
[9 empty] | Total C02.03.01 | 1 | 3220.06 | 3220.06
C02.03.02 | Capítulo |  | Protecciones colectivas | [6 empty] | 1 | 9231.23 | 9231.23
Protecciones colectivas
U11022010 | Partida | m | Valla de contención de peatones | [6 empty] | 300 | 4.52 | 1356
Suministro y colocación de valla de contención de peatones metálica, de 2,50 x 1,10 m, de color amarillo, blanco o blanco y rojo, para delimitación provisional de zona de obra. Incluso instalación, traslado y desmontaje. Amortizable en 5 usos.
[5 empty] | 2 | 150 | 0 | 0 | 300
0
[9 empty] | Total U11022010 | 300 | 4.52 | 1356
U11024070 | Partida | m2 | Red de protección de vacío hueco | [6 empty] | 20 | 7.55 | 151
Suministro y montaje de protección de hueco de patio o huecos horizontales en general con red de seguridad de poliamida, con anclaje de cable para sujeción de red, cable y ganchos. Incluso desmontaje. Amortizable en 5 usos.
[5 empty] | 20 | 0 | 0 | 0 | 20
0
[9 empty] | Total U11024070 | 20 | 7.55 | 151
U11024130 | Partida | m | Barandilla de 1 m de altura "sargento" forjado | [6 empty] | 40 | 10.7 | 428
Suministro y colocación de barandilla de protección de 1 m de altura en perímetro de forjado tipo "sargento" con soportes metálicos y tres tablones horizontales. Incluso desmontaje.
[5 empty] | 2 | 20 | 0 | 0 | 40
0
[9 empty] | Total U11024130 | 40 | 10.7 | 428
U11024150 | Partida | m | Barandilla de 90 cm de altura puntales | [6 empty] | 40 | 10.26 | 410.4
Suministro y colocación de barandilla de protección de 0,90 m de altura en perímetro de forjado formada por soportes metálicos acoplables a puntales telescópicos, pasamanos, listón intermedio y rodapié de 20 cm de madera de pino en tabloncillo. Incluso desmontaje.
[5 empty] | 2 | 20 | 0 | 0 | 40
0
[9 empty] | Total U11024150 | 40 | 10.26 | 410.4
U11024120 | Partida | m | Barandilla de 90 cm de altura borde vaciado | [6 empty] | 200 | 10.05 | 2010
Suministro y colocación de barandilla protección de perímetro de vaciado de 0,90 m de altura, formada por soportes metálicos y 3 tablones horizontales de madera (pasamanos, intermedio y rodapié). Incluso accesorios, montaje y desmontaje.
[5 empty] | 2 | 100 | 0 | 0 | 200
0
[9 empty] | Total U11024120 | 200 | 10.05 | 2010
U11024010 | Partida | m | Red vertical protec. perímetro forjado a desencofrar | [6 empty] | 40 | 8.54 | 341.6
Suministro y colocación de red vertical para protección de perímetro de forjado a desencofrar, fabricada en poliamida, de 5 m de altura, con cuerda de sujeción y anclajes expansivos de acero para red. Incluso desmontaje. Amortizable en 5 usos.
[5 empty] | 40 | 0 | 0 | 0 | 40
0
[9 empty] | Total U11024010 | 40 | 8.54 | 341.6
U11028050 | Partida | ud | Baliza luminosa intermitente | [6 empty] | 6 | 6.49 | 38.94
Suministro y colocación de baliza luminosa con lámpara amarilla o ámbar para señalización, con batería o pilas incluidas. Incluso instalación y retirada. Amortizable en 5 usos.
[5 empty] | 6 | 0 | 0 | 0 | 6
0
[9 empty] | Total U11028050 | 6 | 6.49 | 38.94
U11024200 | Partida | m | Línea de vida horizontal sobre cable de acero | [6 empty] | 10 | 22.44 | 224.4
Suministro y colocación de línea de vida horizontal sobre cable de acero inoxidable de 8 mm de espesor, con soportes anclados en los extremos, guía intermedia y posibilidad de desplazamiento de arneses de seguridad con cuerda para dispositivo anticaída deslizante y anclaje autoblocante de fijación de mosquetones de los arneses, con marcado CE de cada uno de sus elementos. Incluso desmontaje.
[5 empty] | 1 | 10 | 0 | 0 | 10
0
[9 empty] | Total U11024200 | 10 | 22.44 | 224.4
U11024170 | Partida | ud | Tope retroceso camiones | [6 empty] | 4 | 41.13 | 164.52
Suministro y colocación de tope de retroceso para camiones en excavaciones y vertido de tierras formado por tablones anclados al terreno. Incluso desmontaje.
[5 empty] | 4 | 0 | 0 | 0 | 4
0
[9 empty] | Total U11024170 | 4 | 41.13 | 164.52
U11024210 | Partida | m | Línea de vida vertical sobre cable de acero | [6 empty] | 15 | 19.19 | 287.85
Suministro y colocación de línea de vida vertical sobre cable de acero inoxidable de 8 mm de espesor, con soportes anclados en los extremos, guía intermedia, tensor de cable y posibilidad de desplazamiento de arneses de seguridad con cuerda para dispositivo anticaída deslizante y anclaje autoblocante de fijación de mosquetones de los arneses, con marcado CE de cada unión de sus elementos. Incluso desmontaje.
[5 empty] | 15 | 0 | 0 | 0 | 15
0
[9 empty] | Total U11024210 | 15 | 19.19 | 287.85
U11024090 | Partida | m2 | Tablones de madera protección de hueco hasta 2 m2 | [6 empty] | 40 | 21.9 | 876
Suministro y colocación de protección de huecos horizontales de superficie hasta 2 m2, con tableros de madera de pino unidos mediante puntas planas. Incluso unión y fijación de las maderas, elementos accesorios y desmontaje.
[5 empty] | 1 | 20 | 2 | 0 | 40
0
[9 empty] | Total U11024090 | 40 | 21.9 | 876
U11024020 | Partida | m | Red tipo horca para protec. perímetro de forjado 1ª puesta | [6 empty] | 10 | 29.42 | 294.2
Suministro y colocación de red tipo horca para protección de perímetro de forjado, fabricada en poliamida, colocada en primera puesta, con pescante metálico, anclados al forjado mediante cajetín hueco metálico de 250 mm de longitud, cuerdas de sujeción y anclaje expansivo de acero para red. Incluso desmontaje. Amortizable en 5 usos.
[5 empty] | 1 | 10 | 0 | 0 | 10
0
[9 empty] | Total U11024020 | 10 | 29.42 | 294.2
U11024030 | Partida | m | Red tipo horca para protec. perímetro de forjado puestas sucesiv | [6 empty] | 10 | 23.82 | 238.2
Suministro y colocación de red tipo horca para protección de perímetro de forjado, fabricada en poliamida, colocada en puesta sucesivas, con pescante metálico, anclajes de red y cuerdas de sujeción. Incluso desmontaje. Amortizable en 5 usos.
[5 empty] | 1 | 10 | 0 | 0 | 10
0
[9 empty] | Total U11024030 | 10 | 23.82 | 238.2
U11022080 | Partida | ud | Pasarela salvazanjas peatones 2,40 m | [6 empty] | 10 | 37.85 | 378.5
Suministro y colocación de pasarela de paso peatonal sobre zanjas abiertas de acero, de 2,40 m de longitud para anchura máxima de zanja de 1,64 m, anchura útil de 0,87 m, con plataforma de superficie antideslizante sin desniveles, con 400 kg de capacidad de carga, rodapiés laterales de 0,15 m, barandillas laterales de 1 m de altura, con travesaño lateral. Incluso elementos de fijación, instalación y retirada. Amortizable en 10 usos.
[5 empty] | 10 | 0 | 0 | 0 | 10
0
[9 empty] | Total U11022080 | 10 | 37.85 | 378.5
U11022090 | Partida | ud | Pasarela salvazanjas peatones 3,00 m | [6 empty] | 10 | 48.11 | 481.1
Suministro y colocación de pasarela de paso peatonal sobre zanjas abiertas de acero, de 3,00 m de longitud para anchura máxima de zanja de 2,40 m, anchura útil de 0,87 m, con plataforma de superficie antideslizante sin desniveles, con 400 kg de capacidad de carga, rodapiés laterales de 0,15 m, barandillas laterales de 1 m de altura, con travesaño lateral. Incluso elementos de fijación, instalación y retirada. Amortizable en 10 usos.
[5 empty] | 10 | 0 | 0 | 0 | 10
0
[9 empty] | Total U11022090 | 10 | 48.11 | 481.1
U11034020 | Partida | h | Brigada seguridad | [6 empty] | 36 | 43.07 | 1550.52
Brigada de seguridad empleada en mantenimiento y reposición de protecciones (Oficial 1ª y Peón).
[5 empty] | 2 | 18 | 0 | 0 | 36
0
[9 empty] | Total U11034020 | 36 | 43.07 | 1550.52
[9 empty] | Total C02.03.02 | 1 | 9231.23 | 9231.23
C02.03.03 | Capítulo |  | Protección de instalación eléctrica | [6 empty] | 1 | 1446.58 | 1446.58
Protección de instalación eléctrica
U11027010 | Partida | ud | Instalación toma de tierra | [6 empty] | 2 | 207.05 | 414.1
Instalación y montaje de toma de tierra provisional de obra, compuesta de: una pica de acero cobre de 2,5 m de longitud y 18 mm de diámetro, 3 metros de cable de cobre de 50 mm2 de sección y grapas de conexión a la pica. Incluso desmontaje, sacos de sales electrolíticas y pequeño material.
[5 empty] | 2 | 0 | 0 | 0 | 2
0
[9 empty] | Total U11027010 | 2 | 207.05 | 414.1
U11027020 | Partida | ud | Interruptor diferencial 300 mA | [6 empty] | 3 | 204.14 | 612.42
Suministro, instalación y desmontaje de interruptor diferencial de media sensibilidad de 300 mA.
[5 empty] | 3 | 0 | 0 | 0 | 3
0
[9 empty] | Total U11027020 | 3 | 204.14 | 612.42
U11027030 | Partida | ud | Interruptor diferencial 30 mA | [6 empty] | 3 | 140.02 | 420.06
Suministro, instalación y desmontaje de interruptor diferencial de alta sensibilidad de 30 mA.
[5 empty] | 3 | 0 | 0 | 0 | 3
0
[9 empty] | Total U11027030 | 3 | 140.02 | 420.06
[9 empty] | Total C02.03.03 | 1 | 1446.58 | 1446.58
C02.03.04 | Capítulo |  | Señalizaciones | [6 empty] | 1 | 4689.4 | 4689.4
Señalizaciones
U11021090 | Partida | ud | Señal triangular de peligro L= 90 cm sobre trípode | [6 empty] | 10 | 18.82 | 188.2
Suministro de señal provisional de obra de peligro, de chapa de acero galvanizado, triangular de L=90 cm, clase de retrorreflexión RA2, sobre trípode portátil de acero galvanizado. Amortizable en 5 usos.
[5 empty] | 10 | 0 | 0 | 0 | 10
0
[9 empty] | Total U11021090 | 10 | 18.82 | 188.2
U11028020 | Partida | ud | Cono de balizamiento 75 cm | [6 empty] | 40 | 2.67 | 106.8
Suministro y colocación de cono de balizamiento reflectante de 75 cm de altura, de plástico. Incluso instalación y retirada. Amortizable en 5 usos.
[5 empty] | 40 | 0 | 0 | 0 | 40
0
[9 empty] | Total U11028020 | 40 | 2.67 | 106.8
U11022010 | Partida | m | Valla de contención de peatones | [6 empty] | 50 | 4.52 | 226
Suministro y colocación de valla de contención de peatones metálica, de 2,50 x 1,10 m, de color amarillo, blanco o blanco y rojo, para delimitación provisional de zona de obra. Incluso instalación, traslado y desmontaje. Amortizable en 5 usos.
[5 empty] | 2 | 25 | 0 | 0 | 50
0
[9 empty] | Total U11022010 | 50 | 4.52 | 226
U11028040 | Partida | m | Cinta bicolor plástica 10 cm | [6 empty] | 1500 | 1.23 | 1845
Suministro y colocación de cinta para balizamiento de material plástico de 10 cm de anchura, impresa por ambas caras en franjas de color rojo y blanco. Incluso instalación y retirada.
[5 empty] | 1 | 1500 | 0 | 0 | 1500
0
[9 empty] | Total U11028040 | 1500 | 1.23 | 1845
U11021040 | Partida | ud | Señal circular prohibición/obligación D=120 cm | [6 empty] | 10 | 25.95 | 259.5
Suministro de señal provisional de obra de prohibición/obligación, de chapa de acero galvanizado, circular de D=120 cm, clase de retrorreflexión RA2. Amortizable en 5 usos.
[5 empty] | 10 | 0 | 0 | 0 | 10
0
[9 empty] | Total U11021040 | 10 | 25.95 | 259.5
U11021190 | Partida | ud | Señal obligación/prohibición/advertencia 45x33 cm sobre trípode | [6 empty] | 10 | 14.13 | 141.3
Suministro y colocación de señal provisional de obra de obligación/prohibición/advertencia, de chapa metálica, rectangular de 45x33 cm sobre trípode. Amortizable en 5 usos.
[5 empty] | 10 | 0 | 0 | 0 | 10
0
[9 empty] | Total U11021190 | 10 | 14.13 | 141.3
U11021220 | Partida | ud | Señal provisional de información 90x90 cm | [6 empty] | 12 | 22.95 | 275.4
Suministro de señal informativa de chapa de acero galvanizado, cuadrada de 90x90 cm, clase de retrorreflexión RA2. Incluso fijación en poste. Amortizable en 5 usos.
[5 empty] | 12 | 0 | 0 | 0 | 12
0
[9 empty] | Total U11021220 | 12 | 22.95 | 275.4
U11034040 | Partida | h | Señalista | [6 empty] | 80 | 20.59 | 1647.2
Mano de obra de señalista para maniobras de maquinaria y vehículos.
[5 empty] | 80 | 0 | 0 | 0 | 80
0
[9 empty] | Total U11034040 | 80 | 20.59 | 1647.2
[9 empty] | Total C02.03.04 | 1 | 4689.4 | 4689.4
C02.03.05 | Capítulo |  | Instalaciones de Higiene y Bienestar | [6 empty] | 1 | 17497.17 | 17497.17
Intalaciones de Higiene y Bienestar
U11022030 | Partida | m | Vallado prov. malla simple torsión | [6 empty] | 200 | 35.39 | 7078
Suministro y colocación de vallado provisional de obra de 2 m de altura de malla simple torsión galvanizada ST-50/16, de 50 mm de paso de malla, 2,7 mm de diámetro y postes de tubo de acero galvanizado de 48 mm de diámetro cada 3 m, incluso p. p. de postes de esquina, jabalcones, tornapuntas, tensores, grupillas y accesorios, recibido de postes con hormigón HM-20/P/40/I de central. Incluso cimentación, anclajes, montaje y desmontaje.
[5 empty] | 1 | 200 | 0 | 0 | 200
0
[9 empty] | Total U11022030 | 200 | 35.39 | 7078
U11026040 | Partida | ud | Extintor portátil polvo ABC 9 kg, 43A-233B | [6 empty] | 3 | 45.65 | 136.95
Suministro de extintor manual polvo químico polivalente ABC de 9 kg, eficacia 43A-233B, con manómetro y manguera con boquilla difusora, incluso soporte para la sujeción a pared y montaje.
[5 empty] | 3 | 0 | 0 | 0 | 3
0
[9 empty] | Total U11026040 | 3 | 45.65 | 136.95
U11032050 | Partida | mes | Alquiler de caseta de obra para vestuarios, 14 m2 | [6 empty] | 18 | 191.76 | 3451.68
Mes de alquiler de caseta prefabricada para vestuarios en obra de 14 m2, compuesta por: estructura metálica, cerramiento de chapa con terminación de pintura prelacada, cubierta de chapa, aislamiento interior, instalación de electricidad, tubos fluorescentes y punto de luz exterior, ventanas de aluminio con luna y rejas, puerta de entrada de chapa, suelo de aglomerado revestido con PVC continuo y poliestireno con apoyo en base de chapa y revestimiento de tablero en paredes. Incluso instalación, transporte y retirada.
[5 empty] | 18 | 0 | 0 | 0 | 18
0
[9 empty] | Total U11032050 | 18 | 191.76 | 3451.68
U11032110 | Partida | mes | Alquiler de caseta de obra para comedor, 18 m2 | [6 empty] | 0 | 192.82 | 0
Mes de alquiler de caseta prefabricada para comedor en obra de 18 m2, compuesta por: estructura metálica, cerramiento de chapa con terminación de pintura prelacada, cubierta de chapa, aislamiento interior, instalación de electricidad, tubos fluorescentes y punto de luz exterior, ventanas de aluminio con luna y rejas, puerta de entrada de chapa, suelo de aglomerado revestido con PVC continuo y poliestireno con apoyo en base de chapa y revestimiento de tablero en paredes. Incluso instalación, transporte y retirada.
U11032030 | Partida | mes | Alquiler de caseta de obra para aseos, 9 m2 | [6 empty] | 18 | 159.6 | 2872.8
Mes de alquiler de caseta prefabricada para aseos en obra de 9 m2, compuesta por: estructura metálica, cerramiento de chapa pintura prelacada, cubierta de chapa, aislamiento interior, instalaciones de fontanería, saneamiento y electricidad, tubos fluorescentes y punto de luz exterior, termo eléctrico de 50 L, ventanas de aluminio con luna y rejas, puerta de entrada de chapa, suelo contrachapado hidrófugo con capa antideslizante, revestimiento de tablero en paredes, dos inodoros, dos platos de ducha y tres lavabos con grifos y puerta de madera en inodoro y cortina en ducha. Instalación eléctrica con alumbrado y enchufes. Incluso instalación, transporte y retirada.
[5 empty] | 18 | 0 | 0 | 0 | 18
0
[9 empty] | Total U11032030 | 18 | 159.6 | 2872.8
U11033160 | Partida | ud | Mesa melamina para 10 personas | [6 empty] | 2 | 15.85 | 31.7
Suministro y colocación de mesa de melamina para 10 personas como mobiliario provisional para local comedor. Amortizable en 10 usos.
[5 empty] | 2 | 0 | 0 | 0 | 2
0
[9 empty] | Total U11033160 | 2 | 15.85 | 31.7
U11033080 | Partida | ud | Banco madera para 5 personas | [6 empty] | 3 | 9.38 | 28.14
Suministro y colocación de banco de madera para 5 personas como mobiliario provisional para local de vestuarios y comedor. Amortizable en 10 usos.
[5 empty] | 3 | 0 | 0 | 0 | 3
0
[9 empty] | Total U11033080 | 3 | 9.38 | 28.14
U11033170 | Partida | ud | Horno microondas 18 L, 700W | [6 empty] | 1 | 13.14 | 13.14
Suministro y colocación de horno microondas de 18 L de capacidad y 700 W de potencia para local comedor. Amortizable en 10 usos.
[5 empty] | 1 | 0 | 0 | 0 | 1
0
[9 empty] | Total U11033170 | 1 | 13.14 | 13.14
U11033020 | Partida | ud | Jabonera industrial 1 L | [6 empty] | 2 | 13.82 | 27.64
Suministro y colocación de dispensador de jabón líquido con capacidad 1 L como mobiliario provisional para local de aseos y vestuarios. Incluso instalación. Amortizable en 3 usos.
[5 empty] | 2 | 0 | 0 | 0 | 2
0
[9 empty] | Total U11033020 | 2 | 13.82 | 27.64
U11033050 | Partida | ud | Portarrollos industrial | [6 empty] | 2 | 6.65 | 13.3
Suministro y colocación de portarrollos industrial con cerradura como mobiliario provisional para local de aseos. Incluso instalación. Amortizable en 5 usos.
[5 empty] | 2 | 0 | 0 | 0 | 2
0
[9 empty] | Total U11033050 | 2 | 6.65 | 13.3
U11033060 | Partida | ud | Contenedor de residuos | [6 empty] | 4 | 6 | 24
Suministro y colocación de contenedor de residuos pequeño como mobiliario provisional para local de aseos, vestuarios y comedores. Incluso instalación. Amortizable en 5 usos.
[5 empty] | 4 | 0 | 0 | 0 | 4
0
[9 empty] | Total U11033060 | 4 | 6 | 24
U11033070 | Partida | ud | Taquilla metálica individual | [6 empty] | 12 | 15.66 | 187.92
Suministro y colocación de taquilla metálica individual con cerrojo como mobiliario provisional para local de vestuarios. Incluso instalación. Amortizable en 5 usos.
[5 empty] | 12 | 0 | 0 | 0 | 12
0
[9 empty] | Total U11033070 | 12 | 15.66 | 187.92
U11031010 | Partida | m | Acometida eléctrica | [6 empty] | 3 | 24.18 | 72.54
Acometida provisional de electricidad a caseta de obra desde el cuadro general, según normativa compañía suministradora, mediante manguera flexible de tensión nominal de 750 V, incorporando conductor para toma de tierra. Incluso demolición de firmes, movimiento de tierras y posterior reposición y transporte interior obra de productos resultantes. Totalmente ejecutada.
[5 empty] | 3 | 0 | 0 | 0 | 3
0
[9 empty] | Total U11031010 | 3 | 24.18 | 72.54
U11031020 | Partida | m | Acometida abastecimiento | [6 empty] | 2 | 98.99 | 197.98
Acometida provisional de abastecimiento de agua desde la red general municipal de agua para el consumo humano, realizada en tubo de PE de DN 25 y PN 16 máxima, con piezas especiales y conexión según normativa vigente de Canal de Isabel II. Incluso demolición de firmes, movimiento de tierras y posterior reposición y transporte interior obra de productos resultantes. Totalmente ejecutada.
[5 empty] | 2 | 0 | 0 | 0 | 2
0
[9 empty] | Total U11031020 | 2 | 98.99 | 197.98
U11031030 | Partida | m | Acometida saneamiento | [6 empty] | 2 | 136.44 | 272.88
Acometida provisional de saneamiento de caseta de obra a la red general municipal (pozo o imbornal), mediante tubería de hormigón de enchufe-campana, según normativa vigente de Canal de Isabel II. Incluso demolición de firmes, movimiento de tierras y posterior reposición y transporte interior obra de productos resultantes. Totalmente ejecutada.
[5 empty] | 2 | 0 | 0 | 0 | 2
0
[9 empty] | Total U11031030 | 2 | 136.44 | 272.88
U11034030 | Partida | h | Limpieza y mantenimiento locales | [6 empty] | 150 | 20.59 | 3088.5
Mano de obra empleada en limpieza y mantenimiento de locales e instalaciones para el personal.
[5 empty] | 150 | 0 | 0 | 0 | 150
0
[9 empty] | Total U11034030 | 150 | 20.59 | 3088.5
[9 empty] | Total C02.03.05 | 1 | 17497.17 | 17497.17
C02.03.06 | Capítulo |  | Medicina preventiva y primeros auxilios | [6 empty] | 1 | 238.09 | 238.09
Medicina preventiva y primeros auxilios
U11033090 | Partida | ud | Camilla portátil evacuaciones | [6 empty] | 1 | 28.76 | 28.76
Suministro y colocación de camilla portátil para evacuaciones como material sanitario de primeros auxilios. Amortizable en 5 usos.
[5 empty] | 1 | 0 | 0 | 0 | 1
0
[9 empty] | Total U11033090 | 1 | 28.76 | 28.76
U11033100 | Partida | ud | Botiquín de urgencias | [6 empty] | 3 | 9.92 | 29.76
Suministro y colocación de botiquín de urgencias como material sanitario de primeros auxilios. Amortizable en 10 usos.
[5 empty] | 3 | 0 | 0 | 0 | 3
0
[9 empty] | Total U11033100 | 3 | 9.92 | 29.76
U11033110 | Partida | ud | Taburete metálico de urgencias | [6 empty] | 2 | 3.94 | 7.88
Suministro y colocación de taburete metálico como mobiliario provisional para local de primeros auxilios. Amortizable en 10 usos.
[5 empty] | 2 | 0 | 0 | 0 | 2
0
[9 empty] | Total U11033110 | 2 | 3.94 | 7.88
U11033120 | Partida | ud | Vitrina medicamentos | [6 empty] | 1 | 46.45 | 46.45
Suministro y colocación de vitrina para medicamentos como mobiliario provisional para local de primeros auxilios. Amortizable en 10 usos.
[5 empty] | 1 | 0 | 0 | 0 | 1
0
[9 empty] | Total U11033120 | 1 | 46.45 | 46.45
U11033140 | Partida | ud | Camilla fija | [6 empty] | 1 | 17.99 | 17.99
Suministro y colocación de camilla fija para atención médica como mobiliario provisional en locales de primeros auxilios. Amortizable en 10 usos.
[5 empty] | 1 | 0 | 0 | 0 | 1
0
[9 empty] | Total U11033140 | 1 | 17.99 | 17.99
U11033150 | Partida | ud | Material sanitario | [6 empty] | 3 | 35.75 | 107.25
Suministro de material sanitario general de primeros auxilios compuesto por: caja de tiritas, paquete de algodón, rollo de esparadrapo, caja de analgésico de ácido acetilsalicílico, paracetamol e ibuprofeno, botella de agua oxigenada y botella de alcohol de 96° para el botiquín de urgencia.
[5 empty] | 3 | 0 | 0 | 0 | 3
0
[9 empty] | Total U11033150 | 3 | 35.75 | 107.25
[9 empty] | Total C02.03.06 | 1 | 238.09 | 238.09
C02.03.07 | Capítulo |  | Formación y reuniones de obligado cumplimiento | [6 empty] | 1 | 2164.86 | 2164.86
Formación y reuniones de obligado cumplimiento
U11034010 | Partida | ud | Reunión mensual del Comité de Seguridad y Salud en el Trabajo | [6 empty] | 18 | 120.27 | 2164.86
Reunión mensual del Comité de Seguridad y Salud en el Trabajo (cuando sea necesaria su constitución, según legislación vigente).
[5 empty] | 18 | 0 | 0 | 0 | 18
0
[9 empty] | Total U11034010 | 18 | 120.27 | 2164.86
[9 empty] | Total C02.03.07 | 1 | 2164.86 | 2164.86
[9 empty] | Total C02.03 | 1 | 38487.39 | 38487.39
[9 empty] | Total C02 | 1 | 233633.94 | 233633.94
[9 empty] | Total 0 | 1 | 1503928.71 | 1503928.71
Note on A3: Código único que identifica el concepto. Ver colores en "Entorno de trabajo: Apariencia" Es el primer campo que hay que rellenar para crear un concepto. Al escribir un código: • Si no existe en la obra, se crea un concepto nuevo • Si ya figura en otro lugar de la obra, se inserta también bajo el concepto superior • Si deriva de un concepto paramétrico, se inserta el concepto derivado Es sensible a la opción "Archivo: Entorno de trabajo: Generales: Aceptar códigos en minúsculas"
Note on B3: Naturaleza del concepto (ver menú contextual)
Note on C3: Unidad de medida a la que se refiere el precio unitario Las unidades de tiempo de la maquinaria y la mano de obra afectan a los cálculos de duraciones y recursos D*, d*: Dias x Horas laborables del día (Obra.CalcDurLab) S*, s*, W*, w*: Semanas x 5 días M*, m*: Meses x Días laborables del mes (Obra.CalcDurMes) A*, a*, Y*, y*: Años x 12
Note on D3: Texto breve que facilita la visualización, la búsqueda y la impresión del concepto en lugar del texto El color corresponde al estado, que se modifica con el menú contextual, actualizándose la fecha del color correspondiente
Note on E3: Descripción corta de la línea de medición
Note on F3: Columna A: Número de unidades iguales de la línea de medición
Note on G3: Columna B: Longitud de la línea de medición
Note on H3: Columna C: Anchura de la línea de medición
Note on I3: Columna D: Altura de la línea de medición
Note on J3: Cantidad Verde: Referencia a otra partida Naranja: Fórmula de medición Azul: Expresión Magenta: Calculado a partir de las dimensiones Negro: Introducido directamente
Note on K3: Cantidad o rendimiento del concepto en su superior en el presupuesto Magenta: Proviene de las líneas de medición Negro: Si se introduce por el usuario se retiran del presupuesto las líneas de medición, si existen Fondo gris: Puede anularse para no tener en cuenta la cantidad del concepto en un superior determinado
Note on L3: Precio unitario principal del concepto Puede ser el precio del presupuesto, de venta o de oferta Cuando se usan precios de coste y de venta el coste estimado figura en el precio objetivo "Obj" Magenta: Calculado a partir de los conceptos inferiores, si se modifica pasa a ser bloqueado Rojo: Bloqueado, puede ser distinto al resultante de sus inferiores Fondo gris: Anulado, el concepto no interviene en el presupuesto Precios.Pres Precio asignado a la entidad que aparece en las ventanas de precios múltiples, como divisas, precios y ofertantes Negro: Introducido por usuario Rosa: Valor de defecto Magenta: Calculado
Note on M3: Presupuesto vigente, suma de presupuesto inicial y modificaciones aprobadas Incluye costes indirectos (PEM) si esta definido el porcentaje Magenta: El producto de la cantidad por el precio del presupuesto está afectado por un factor o por el porcentaje de costes indirectos