## Hoja1
IDENTIFICACIÓN | DESCRIPCIÓN | CANTIDAD | FABRICANTE | REFERENCIA | RS | FARNELL | MOUSER | OBSERVACIONES
B1 | MCU STM32G071KBT6 LQFP32 | 1 | ST | STM32G071KBT6 | - | 2980897 | 511-STM32G071KBT6
C1, C2, C6, C7, C10, C11, C12, C13, C17, C18, C21, C24 | COND. CER. 100 nF 25V 10% X7R SMD0805 | 12 | WALSIN | 0805B104K250CT | 176-3302 | 2495442 | 791-0805B104K250CT
C3, C4 (NO MONTADO) | COND. CER. 5,6 pF 50V C0G SMD0805 | 2 | KYOCERA AVX | 08055A5R6CAT2A | 135-9031 | 2332777 | 581-08055A5R6C | NO se monta, NO adquirir
C5 | COND. CER. 4,7 uF 16V 20% X7R SMD 0805 | 1 | KYOCERA AVX | 0805YC475MAT2A | - | 3288998 | 581-0805YC475MAT2A
C8, C9, C15, C25 | COND. CER. 1uF 250V X7R SMD2220 | 4 | KEMET | C2220C105KARACAUTO | 723-6928 | 2820883 | 80-C2220C105KARAUTO
C14 | COND. ELECT. 4,7 uF 250V 20% | 1 | RUBYCON | 250BXC4R7MEFC8X11.5 | 751-1074 | - | 232-250BXC4R7MEFC8X1
C16 | COND. CER. 100uF 6.3V 20% X5R SMD1210 | 1 | WURTH | 885012109004 | 181-3530 | 4261497 | 710-885012109004
C19, C23 | COND. CER. 1nF 2KV 10% SMD2220 | 2 | KYOCERA AVX | 2220GC102KAT1A | 242-1267 | - | 581-2220GC102KAT1A
C20, C22 | COND. TANT. 4,7 uF 6.3V 20% SMD1206 | 2 | KEMET | T491A475M006AT | - | 2762134 | 80-T491A475M006AT
D1 | DIODO TRANSIL TVS BIDIR. SD12C SOD-323 | 1 | LITTELFUSE | SD12C-01FTG | 171-9641 | 2762771 | 576-SD12C-01FTG
D2 | DIODO TRANSIL TVS BIDIR. SM712 SOT-23 | 1 | LITTELFUSE | SM712-02HTG | 171-9526 | 2749175 | 576-SM712-02HTG
D3 | DIODO 1KV 1A DO-214AC (SMA) | 1 | ONSEMI | MRA4007T3G | 545-2478 | 1459137 | 863-MRA4007T3G
D4, D5 | DIODO TRANSIL TVS BIDIR. SD15C SOD-323 | 2 | LITTELFUSE | SD15C-01FTG | 171-9655 | 2749169 | 576-SD15C-01FTG
D6 | DIODO LED VERDE ANGULO RECTO | 1 | DIALIGHT | 551-0207F | 917-0767 | 1306026 | -
J1 | BLOQUE TERMINAL PCB 2P 90º P3,81 | 1 | RS PRO | 897-1130 | 897-1130 | - | -
J2 | CONECTOR D-SUB 9P PCB 90º MACHO | 1 | WURTH | 618009231421 | 771-8313 | 1841198 | 710-618009231421
J3 | BLOQUE TERMINAL PCB 8P 90º P3,5 | 1 | WEIDMULLER | 1727840000 | 382-9523 | - | 470-1727840000
L1, L2, L3 | BOBINA 47uH 390mA SMD | 3 | WURTH | 744031470 | 669-0198 | 1635836 | 710-744031470
L4 | BOBINA MODO COMUN 33uH, 700mA | 1 | WURTH | 7448841330 | 168-3216 | 2777655 | 710-7448841330
PS1 | CONVERTIDOR 110V - 3.3V 3W | 1 | TRACO POWER | TMR_3-7210WIR | 151-2937 | 2849059 | 495-TMR3-7210WIR
PS2 | CONVERTIDOR 3.3Vcc / 5Vcc AISLADO 1W | 1 | MURATA | NTE0305MC | 689-5466 | 1610437 | 580-NTE0305MC
Q1, Q2 | OPTOACOPLADOR ACPL-064L SOIC8 | 2 | BROADCOM | ACPL-064L-060E | 714-0168 | - | 630-ACPL-064L-060E
R1, R5 (NO MONTADO) | RESIST. 390 OHM 1% 1/4W SMD1206 | 2 | YAGEO | RC1206FR-07390RL | - | 9236791 | 603-RC1206FR-07390RL | NO se monta, NO adquirir
R2, R4, R10, R11 | RESIST. 10 OHM 1% 1/4W SMD0805 | 4 | YAGEO | RC0805FR-7W10RL | - | 1840497 | 603-RC0805FR-7W10RL
R3 | RESIST. 150 OHM 1% 1/4W SMD1206 | 1 | YAGEO | RC1206FR-07150RL | 199-5783 | 9240896 | 603-RC1206FR-07150RL
R6, R12 | RESIST. 100 OHM 1% 1/4W SMD1206 | 2 | YAGEO | RC1206FR-07100RL | 199-5770 | 9240888 | 603-RC1206FR-07100RL
R7, R8 | RESIST. 680 OHM 1% 1/8W SMD0805 | 2 | YAGEO | RC0805FR-07680RL | 199-5740 | 9237470 | 603-RC0805FR-07680RL
R9 | RESIST. 1K OHM 0.5% 1/8W SMD0805 | 1 | YAGEO | RC0805FR-071KL | 242-6923 | 9237496 | 603-RC0805FR-071KL
R13 | RESIST. 475 OHM 1% 1/8W SMD0805 | 1 | YAGEO | RC0805FR-07475RL | - | 3496052 | 603-RC0805FR-07475RL
R14 | RESIST. 270 OHM 1% 1/4W SMD1206 | 1 | YAGEO | RC1206FR-10270RL | - | 4013491 | 603-RC1206FR-10270RL
R15 (NO MONTADO) | RESIST. 270 OHM 1% 1/4W SMD1206 | 1 | YAGEO | RC1206FR-10270RL | - | 4013491 | 603-RC1206FR-10270RL | NO se monta, NO adquirir
S1 | INTERRUPTOR GIRATORIO 16P HEX | 1 | TE CONNECTIVITY | DRD16RAE04 | 639-4806 | - | 506-DRD16RAE04
U1 | C.I. MAX485 RS485 SOIC8 | 1 | MAXIM | MAX485ESA+T | - | 2512126 | 700-MAX485ESAT
U2 | C.I. MAX3232 RS232 SOIC16 | 1 | TEXAS INSTRUMENTS | MAX3232IDWR | 660-8732 | - | 595-MAX3232IDWR
Y1 (NO MONTADO) | CRYSTAL 8.0000MHZ 18PF SMD | 1 | IQD | LFXTAL055663 | - | 4209958 | 449-LFXTAL055663REEL | NO se monta, NO adquirir