## Hoja2
Maniquí de densidad electrónica para control de calidad en radioterapia
CASA COMERCIAL:
FABRICANTE:
MARCA:
MODELO:
IMAGEN
Características Generales
Maniquí diseñado para la evaluación de la relación entre unidades Hounsfield y densidad electrónica o poder de frenado, aplicable a planificación en radioterapia. (Sí/No/Especificar)
Inclusión de un conjunto de insertos o materiales equivalentes que representen diferentes densidades electrónicas correspondientes a tejidos biológicos (p. ej., pulmón, tejido blando, hueso, etc.). Al menos: (Sí/No/Especificar)
14 insertos que representen diferentes densidades electrónicas (Sí/No/Especificar)
2 insertos de acero inoxidable (Sí/No/Especificar)
1 inserto de titanio (Sí/No/Especificar)
Los materiales disponen de caracterización composicional documentada, con incertidumbres conocidas y trazables. (Sí/No/Especificar)
Geometría adecuada para su uso en equipos de tomografía computarizada (TC) de simulación. (Sí/No/Especificar)
Materiales estables y homogéneos que garanticen la reproducibilidad de las mediciones. (Sí/No/Especificar)
Compatibilidad con procedimientos de planificación en radioterapia, incluyendo protonterapia. (Sí/No/Especificar)
Diseño que permite la correcta colocación de los insertos y su identificación en las imágenes del TC. (Sí/No/Especificar)
Adecuado para la realización de ensayos de control de calidad y verificación de la calibración del sistema. (Sí/No/Especificar)
Compatible con protocolos clínicos habituales de adquisición y planificación. (Sí/No/Especificar)
Apto para la realización de ensayos conforme a:
Real Decreto 391/2025, de Garantía de Calidad y Seguridad en Radioterapia (Sí/No/Especificar)
Recomendaciones internacionales aplicables (AAPM, IAEA o equivalentes) (Sí/No/Especificar)
Procedimientos internos de control de calidad del centro (Sí/No/Especificar)
Otras características del Sistema
Especificar y describir aquellas otras características y/o dispositivos que posee el Sistema (ofertados ó en opción) que proporcionan valor añadido a la oferta.
Dimensiones
Peso del equipo (Kg.):
Dimensiones alto x ancho x profundo (cm):
Red eléctrica:
Consumo eléctrico(Kvh):
Dispositivos de minimización del consumo energético (S/N. Especificar):
Cumplimiento normativa Energy Star o similares (S/N):
Tiempo necesario para instalación y puesta en servicio (días):
Características especiales necesarias para su instalación (S/N):
En caso afirmativo describir:
Formación y Puesta en Marcha
Formación del Usuario:
Médicos:
Personal técnico del centro:
Formación del Personal Técnico:
Técnico (Describir nº y formación técnica):
Tiempo total de instalación y ajustes:
Garantías y Características de Servicio
Periodo de Garantía (años):
Componentes fuera Garantía (S/N):
En caso afirmativo, especificar:
Cobertura durante la garantía. Indicar:
Mantenimiento preventivo:
nº revisiones:
Alcance:
Año de fabricación del equipo (Primera fecha de comercializacion):
Adjunta lista y precio de los fungibles más utilizados (S/N):
Indicar vida media del equipo (años):
Existencia piezas de repuesto (años):
Tiempo para suministro Equipo (días naturales):
Contrato Mantenimiento (IVA incluido):
Tipo A: Todo riesgo.
Porcentaje sobre el precio del equipo que supone el contrato de mantenimiento a todo riesgo (Sin ningún tipo de exclusión):
Incluye mantenimiento de los elementos auxiliares adquiridos con el equipo (S/N):
Enumerar los excluidos:
Tiempo de respuesta ( en horas). Especificar valores:
Días hábiles y horario de trabajo a la semana del servicio técnico:
Nº de revisiones /año:
Días de parada/año por revisiones necesarias del equipo:
Disponibilidad del equipo:
Tiempo útil de funcionamiento (%):
Tipo B: Mantenimiento con exclusiones.
Porcentaje sobre el precio del equipo que supone el contrato de mantenimiento con algún tipo de exclusión:
Enumerar los elementos y accesorios que se consideran excluidos:
Tipo C: Mantenimiento preventivo.
Porcentaje sobre el precio del equipo que supone el contrato de mantenimiento con algún tipo de exclusión:
Enumerar los elementos y accesorios que se consideran excluidos:
Actualizaciones de los equipos
Indicar la fórmula bajo la cual el Licitador se compromete a mantener actualizado el equipo sin coste adicional:
Documentación técnica
Catálogos, Produc Data,.. (S/N):
Manuales de funcionamiento (S/N):
En castellano (S/N):
Manuales de mantenimiento (S/N):
En castellano (S/N):
Protocolo del test de aceptación del equipo:
Presenta al concurso copia de la documentación técnica correspondiente al protocolo de las pruebas a realizar para la aceptación del equipo (S/N):
Equipos instalados
Incluye listado de equipos similares al ofertado que se han instalado en los últimos 3 años en España, clasificados por modelo, año de instalación y centro (S/N):
Certificados de cumplimiento de normativa nacional y/o europea e internacional incluidos (S/N) Indicar aportados en oferta:
Marcado CE:
FDA 510(k)
ISO 9001
ISO 14001
ISO 13485
IEC 60601
Conformance Claim Set:
Otros:
Servicio técnico en plaza (S/N):
Indicar nº de técnicos/titulación y dirección del más cercano:
Horario de recepción de llamadas: Teléfono/s:
Tiempo Respuesta Servicio Técnico con presencia física (Horas). Indicar valores:
Tiempo Respuesta para Repuestos y consumibles (Horas/Días):
Precio/Hora Servicio técnico (IVA incluido):
Dietas (horas, km., etc.) (S/N):
En caso afirmativo, coste dietas(IVA incluido):
Indicar otras características valorables del Servicio Técnico que prestará la adjudicataria: