## Hoja1
Presupuesto
Código | Nat | Ud | Resumen | Comentario | N | Longitud | Anchura | Altura | Cantidad | CanPres | Pres | ImpPres
01 | Capítulo |  | REPARACIÓN PLATAFORMA DE LA PISTA | [6 empty] | 1 | 42178.11 | 42178.11
I04039 | Partida | m³ | Excavación cunetas con medios mecánicos, a> 3 m, terreno roca | [6 empty] | 245 | 18.33 | 4490.85
Excavación de cunetas con medios mecánicos, incluso perfilado de rasantes y refino de taludes, cualquiera que sea su profundidad, en terrenos de roca en el que sea necesario el uso del martillo hidráulico. Precio para caminos con ancho superior a 3 m.
|  | Spc0010 |  |  | 1 | 500 | 0.7 | 0.7 | 245
[9 empty] | Total I04039 | 245 | 18.33 | 4490.85
I04038 | Partida | m³ | Excavación cunetas con retroexcavadora, terreno tránsito | [6 empty] | 50 | 2.1 | 105
Excavación de cunetas con retroexcavadora, incluso perfilado de rasantes y refino de taludes, cualquiera que sea su profundidad, en terreno tránsito, depositando sobre camión, sin incluir transporte a vertedero.
|  | Spc0010 |  |  | 50 | 0 | 0 | 0 | 50
[9 empty] | Total I04038 | 50 | 2.1 | 105
I02022 | Partida | m³ | Excavación roca vol. discontinuos con medios mecán. vol<= 1 m³ | [6 empty] | 50 | 57.78 | 2889
Excavación en roca para volúmenes discontinuos, hasta 1 m³ cada uno de ellos, con medios mecánicos especiales, incluyendo extracción y acopio a pie de máquina, medido sobre perfil.
|  | Spc0010 |  |  | 50 | 0 | 0 | 0 | 50
[9 empty] | Total I02022 | 50 | 57.78 | 2889
ESCARIFICA | Partida | m² | Escarificado superficial firmes granulares a> 3 m, e<= 20 cm | [6 empty] | 44263 | 0.15 | 6639.45
Escarificado superficial de firmes granulares para su reparación o conservación, hasta 20 cm de profundidad, para caminos con una anchura superior a 3 m.
|  | Spc0010 |  |  | 44263 | 0 | 0 | 0 | 44263
[9 empty] | Total ESCARIFICA | 44263 | 0.15 | 6639.45
I04010 | Partida | m² | Perfilado del plano de fundación o rasante, a> 3 m. | [6 empty] | 44263 | 0.12 | 5311.56
Perfilado del plano de fundación o de la rasante del camino para caminos con una anchura superior a 3 metros.
|  | Spc0010 |  |  | 44263 | 0 | 0 | 0 | 44263
[9 empty] | Total I04010 | 44263 | 0.12 | 5311.56
I04015bf | Partida | m² | Compactación plano fundación, A1-A3, 95% PN, con riego D= 15 km | [6 empty] | 44263 | 0.48 | 21246.24
Compactación y riego a humedad óptima del plano de fundación, en terrenos comprendidos entre A-1 y A-3 (H.R.B.), incluido el transporte y riego con agua a una distancia de 15 km. Densidad exigida del 95% del Ensayo Proctor Normal y dosificación indicativa de 80 l/m³ compactado.
|  | Spc0010 |  |  | 44263 | 0 | 0 | 0 | 44263
[9 empty] | Total I04015bf | 44263 | 0.48 | 21246.24
I26011 | Partida | ud | Arqueta caño sencillo ø 0,6 m, terreno tránsito | [6 empty] | 1 | 470.58 | 470.58
Arqueta para caño sencillo de 0,6 m de diámetro interior, incluida excavación en terreno tipo tránsito.
|  | Spc0010 |  |  | 1 | 0 | 0 | 0 | 1
[9 empty] | Total I26011 | 1 | 470.58 | 470.58
I24071ea | Partida | m | Caño sencillo PEAD corrugado, ø 0,63 m, terreno tránsito, D= 60 | [6 empty] | 6 | 107.99 | 647.94
Caño sencillo de tubo corrugado de PEAD para saneamiento de 0,63 m de diámetro exterior, sin embocaduras, incluido excavación, colocado, según obra tipificada, en terreno tipo tránsito, distancia 60 km.
|  | Spc0010 |  |  | 1 | 6 | 0 | 0 | 6
[9 empty] | Total I24071ea | 6 | 107.99 | 647.94
I27011 | Partida | ud | Embocadura caño sencillo ø 0,6 m, terreno tránsito | [6 empty] | 1 | 377.49 | 377.49
Embocadura para caño sencillo de 0,6 m de diámetro interior, con dos aletas e imposta, incluida excavación en terreno tipo tránsito.
|  | Spc0010 |  |  | 1 | 0 | 0 | 0 | 1
[9 empty] | Total I27011 | 1 | 377.49 | 377.49
[9 empty] | Total 01 | 1 | 42178.11 | 42178.11
02 | Capítulo |  | LIMPIEZA DE CUNETAS Y PASOS DE AGUA | [6 empty] | 1 | 17050.03 | 17050.03
LI | Partida | m | Limpieza cunetas con retroexcavadora, profundidad<=70 cm | [6 empty] | 8312 | 1.55 | 12883.6
Limpieza de cunetas con retroexcavadora, en trabajos de conservación de caminos, hasta una profundidad de 70 cm, depositando el material excavado a pie de cuneta, sin incluir carga sobre camión ni transporte al vertedero.
|  | Spc0010 |  |  | 8312 | 0 | 0 | 0 | 8312
[9 empty] | Total LI | 8312 | 1.55 | 12883.6
I10029_M | Partida | u | Limpieza cauces o desagües con mucha vegetación, vol> 16 m³/m | [6 empty] | 30 | 87.61 | 2628.3
Limpieza de cauces o desagües con mucha vegetación y volumen de excavación mayor de 16 m³/m, medido sobre perfil. Se incluye la limpieza de la vegetación presente y que dificulte la circulación del agua por la cuneta y los desagües.
|  | Spc0010 |  |  | 30 | 0 | 0 | 0 | 30
[9 empty] | Total I10029_M | 30 | 87.61 | 2628.3
I10033 | Partida | m³ | Extendido tierras con retroexcavadora hasta 20 m | [6 empty] | 1464.89 | 1.05 | 1538.13
Extendido de tierras, procedentes de la excavación y limpieza de cauces y desagües, hasta una distancia de 20 m, dejando el terreno perfilado en basto y con la perfección posible a realizar con retroexcavadora de orugas. Medido en terreno suelto.
|  | Spc0010 |  | Cuentas | 0.5 | 8312 | 0.7 | 0.5 | 1454.6
|  | Spc0010 |  | Pasos de agua | 30 | 0.7 | 0.7 | 0.7 | 10.29
[9 empty] | Total I10033 | 1464.89 | 1.05 | 1538.13
[9 empty] | Total 02 | 1 | 17050.03 | 17050.03
03 | Capítulo |  | MEJORA DE FIRME | [6 empty] | 1 | 175147.84 | 175147.84
03.01 | Capítulo |  | FIRMES DE HORMIGÓN | [6 empty] | 1 | 153043.64 | 153043.64
I03006 | Partida | m³ | Excavación mecánica zanja, terreno tránsito | [6 empty] | 647.44 | 5.65 | 3658.04
Excavación mecánica en zanja en terreno tránsito con retroexcavadora hasta 4 m de profundidad. Con la perfección que sea posible a máquina. Para cimentaciones y obras de fábrica. Acopio a pie de máquina, medido sobre perfil
|  | Spc0010 |  | Curva 1 | 595 | 0 | 0 | 0.2 | 119
|  | Spc0010 |  | Curva 2 | 751 | 0 | 0 | 0.2 | 150.2
|  | Spc0010 |  | Pk5+500-5+726 | 1 | 226 | 4.8 | 0.2 | 216.96
|  | Spc0010 |  | Pk6+549-6+645 | 1 | 96 | 4.8 | 0.2 | 92.16
|  | Spc0010 |  | Pk6+792-6+864 | 1 | 72 | 4.8 | 0.2 | 69.12
[9 empty] | Total I03006 | 647.44 | 5.65 | 3658.04
I03017 | Partida | m² | Refino manual de la excavación para cimentaciones y obras de fáb | [6 empty] | 3237.2 | 7.52 | 24343.74
Refinado de paredes y fondos de zanjas por medios manuales, para cimentaciones y obras de fábrica.
|  | Spc0010 |  | Curva 1 | 595 | 0 | 0 | 0 | 595
|  | Spc0010 |  | Curva 2 | 751 | 0 | 0 | 0 | 751
|  | Spc0010 |  | Pk5+500-5+726 | 1 | 226 | 4.8 | 0 | 1084.8
|  | Spc0010 |  | Pk6+549-6+645 | 1 | 96 | 4.8 | 0 | 460.8
|  | Spc0010 |  | Pk6+792-6+864 | 1 | 72 | 4.8 | 0 | 345.6
[9 empty] | Total I03017 | 3237.2 | 7.52 | 24343.74
I16023 | Partida | m² | Encofrado y desencofrado losas inclinadas, h <= 3 m | [6 empty] | 8 | 82.77 | 662.16
Encofrado y desencofrado en losas inclinadas, para revestir, hasta 3 metros de altura, considerando 10 posturas, con auxilio de camión grúa para labores de montaje y desmontaje de encofrado. No incluidos los medios auxiliares de elevación para trabajos en altura (mayor a 2 m).
|  | Spc0010 |  | Curva 2 | 2 | 5 | 0 | 0.2 | 2
|  | Spc0010 |  | Pk5+500-5+726 | 2 | 5 | 0 | 0.2 | 2
|  | Spc0010 |  | Pk6+549-6+645 | 2 | 5 | 0 | 0.2 | 2
|  | Spc0010 |  | Pk6+792-6+864 | 2 | 5 | 0 | 0.2 | 2
[9 empty] | Total I16023 | 8 | 82.77 | 662.16
I15006 | Partida | m² | Malla electrosoldada ME 15x15 ø 8-8 mm, B500T, colocada | [6 empty] | 3237.2 | 7 | 22660.4
Acero en malla electrosoldada de 8 mm de diámetro y retícula de 15x15 cm, colocada en obra, incluidos solapes.
|  | Spc0010 |  | Curva 1 | 595 | 0 | 0 | 0 | 595
|  | Spc0010 |  | Curva 2 | 751 | 0 | 0 | 0 | 751
|  | Spc0010 |  | Pk5+500-5+726 | 1 | 226 | 4.8 | 0 | 1084.8
|  | Spc0010 |  | Pk6+549-6+645 | 1 | 96 | 4.8 | 0 | 460.8
|  | Spc0010 |  | Pk6+792-6+864 | 1 | 72 | 4.8 | 0 | 345.6
[9 empty] | Total I15006 | 3237.2 | 7 | 22660.4
I14012bc | Partida | m³ | Hormigón HA-25/spb/40-20/X0-XC1-XC2, planta, D= 32 km | [6 empty] | 647.44 | 157.11 | 101719.3
Hormigón para armar HA-25 (25 N/mm² de resistencia característica) con árido de 40 o 20 mm de tamaño máximo, elaborado en planta, a una distancia de 32 km desde la planta. Incluida puesta en obra, exclusivamente desde camión hormigonera procedente de la planta.
|  | Spc0010 |  | Curva 1 | 595 | 0 | 0 | 0.2 | 119
|  | Spc0010 |  | Curva 2 | 751 | 0 | 0 | 0.2 | 150.2
|  | Spc0010 |  | Pk5+500-5+726 | 1 | 226 | 4.8 | 0.2 | 216.96
|  | Spc0010 |  | Pk6+549-6+645 | 1 | 96 | 4.8 | 0.2 | 92.16
|  | Spc0010 |  | Pk6+792-6+864 | 1 | 72 | 4.8 | 0.2 | 69.12
[9 empty] | Total I14012bc | 647.44 | 157.11 | 101719.3
[9 empty] | Total 03.01 | 1 | 153043.64 | 153043.64
03.02 | Capítulo |  | FIRMES GRANULARES | [6 empty] | 1 | 22104.2 | 22104.2
ZA_0_32 | Partida | m³ | Suministro de zahorra ZA 0/32, D= 60 km | [6 empty] | 460.6 | 41.36 | 19050.42
Suministro de zahorra ZA 0/32 procedente de cantera autorizada, a una distancia máxima de 60 km, por carreteras o caminos en buenas condiciones, y sin limitación de tonelaje.
|  | Spc0010 |  | Curva 1 | 1 | 273 | 0 | 0.2 | 54.6
|  | Spc0010 |  | Curva 2 | 1 | 2030 | 0 | 0.2 | 406
[9 empty] | Total ZA_0_32 | 460.6 | 41.36 | 19050.42
I06013df | Partida | m³ | Construcción capa granular, material seleccionado 32 mm, 95% PM, | [6 empty] | 460.6 | 6.63 | 3053.78
Construcción de capa granular de espesor mayor de 20 cm, con material seleccionado (PG-3) de tamaño máximo 32 mm, incluyendo mezcla, extendido, perfilado, riego a humedad óptima y compactación de las capas hasta una densidad del 95% del Ensayo Proctor Modificado, sin incluir el coste de la obtención, clasificación, carga, transporte y descarga del material, con distancia del agua de 35 km, para caminos de anchura superior a 3 m.
|  | Spc0010 |  | Curva 1 | 273 | 0 | 0 | 0.2 | 54.6
|  | Spc0010 |  | Curva 2 | 2030 | 0 | 0 | 0.2 | 406
[9 empty] | Total I06013df | 460.6 | 6.63 | 3053.78
[9 empty] | Total 03.02 | 1 | 22104.2 | 22104.2
[9 empty] | Total 03 | 1 | 175147.84 | 175147.84
04 | Capítulo |  | SEGURIDAD Y SALUD | [6 empty] | 1 | 3185.38 | 3185.38
04.01 | Capítulo |  | PROTECCIONES INDIVIDUALES | [6 empty] | 1 | 972.6 | 972.6
L01066 | Partida | ud | Casco de seguridad ABS o PEAD con anagrama, blanco | [6 empty] | 8 | 8.12 | 64.96
Casco de seguridad fabricado en ABS o PE de alta densidad; con atalaje de 6 cintas; bandas antisudor; agujeros de aireación; ruleta de ajuste y posibilidad de adaptar barbuquejo de 2 puntos de anclaje; posibilidad de anagrama de TRAGSA o TRAGSATEC en 7 colores, incluido en el precio. Disponible en diferentes colores: mínimo blanco y naranja. Norma UNE EN 397.
|  | Spc0010 |  |  | 8 | 0 | 0 | 0 | 8
[9 empty] | Total L01066 | 8 | 8.12 | 64.96
L01075 | Partida | ud | Protector auditivo de orejeras | [6 empty] | 8 | 14.69 | 117.52
Protector auditivo de orejeras, compuesto por dos casquetes ajustables con elementos almohadillados; sujetos por arnés no 100% plástico; recambiables; atenuación media mínima de 32 db.
|  | Spc0010 |  |  | 8 | 0 | 0 | 0 | 8
[9 empty] | Total L01075 | 8 | 14.69 | 117.52
L01088 | Partida | ud | Gafas montura universal, filtro solar, patilla regulable | [6 empty] | 8 | 7.24 | 57.92
Gafas de montura universal. Resistencia a impactos de baja energía (F); ocular de visión lateral ininterrumpida, con filtro de protección solar (5-2,5) ó (5-3,1); Clase Óptica 1 (trabajos continuos); resistencia al deterioro superficial por partículas finas (K); antiempañamiento (N); patillas regulables en el ángulo de inserción; posibilidad de anclaje para cordón de sujeción. Incluida funda.
|  | Spc0010 |  |  | 8 | 0 | 0 | 0 | 8
[9 empty] | Total L01088 | 8 | 7.24 | 57.92
L01090 | Partida | ud | Gafas antipolvo montura integral | [6 empty] | 8 | 16.41 | 131.28
Gafas de montura integral. Campo de uso: gotas; proyecciones; partículas mayores de 5 micras. Con resistencia a impactos de baja energía (F). Ocular de visión lateral ininterrumpida, con filtro de protección (2-1,2); Clase Óptica 1 (trabajos continuos). Resistencia al deterioro superficial por partículas finas (K), adaptable sobre la mayoría de gafas correctoras. Con ventilación indirecta y ajuste regulable. Se valorará posibilidad de modelo sin ventilación. Incluida funda.
|  | Spc0010 |  |  | 8 | 0 | 0 | 0 | 8
[9 empty] | Total L01090 | 8 | 16.41 | 131.28
L01128 | Partida | par | Guantes impermeabilizados protección contra riesgos mecánicos | [6 empty] | 8 | 2.04 | 16.32
Guantes de protección de Nylon o similar recubiertos con nitrilo, de protección contra riesgos mecánicos con las siguientes resistencias mínimas: a la abrasión, 3; al corte, 1; al rasgado, 2; y a la perforación, 1. Puño elástico y sin costuras. Alto nivel de ergonomía y manejabilidad. Tallas: 7, 8, 9 y 10.
|  | Spc0010 |  |  | 8 | 0 | 0 | 0 | 8
[9 empty] | Total L01128 | 8 | 2.04 | 16.32
L01143 | Partida | par | Guantes goma o PVC | [6 empty] | 8 | 2.04 | 16.32
Guantes de PVC, desde tallas pequeñas.
|  | Spc0010 |  |  | 8 | 0 | 0 | 0 | 8
[9 empty] | Total L01143 | 8 | 2.04 | 16.32
L01152 | Partida | par | Botas de seguridad piel Categoría S1+P | [6 empty] | 8 | 14 | 112
Par de botas de seguridad en piel; puntera 200 J (SB); antiestática (A); protección del talón contra choques (E); suela antideslizante con resaltes (SRC); resistente a la perforación (P); cierre por cordones; cañas forradas y acolchados internos en caña y fuelle. Categoría: S1 + P (SB + A + E + P) o S3.
|  | Spc0010 |  |  | 8 | 0 | 0 | 0 | 8
[9 empty] | Total L01152 | 8 | 14 | 112
L01325 | Partida | ud | Protección facial y auditiva para motoserrista del casco de inte | [6 empty] | 4 | 48.79 | 195.16
Pantalla protectora conforme a la EN 1731, resistencia endurecida “S” y protectores auditivos conformes a la EN 352-3 con un mínimo SNR 31 dB.
|  | Spc0010 |  |  | 4 | 0 | 0 | 0 | 4
[9 empty] | Total L01325 | 4 | 48.79 | 195.16
L01148 | Partida | ud | Pantalón de motoserrista | [6 empty] | 4 | 65.28 | 261.12
Pantalón de protección contra cortes en las piernas, en la parte frontal (Tipo A) y bajo vientre; para usuarios de motosierra; velocidad de la sierra: 24 m/s. (Clase 2). Alta transpirabilidad y la ergonomía. Varias tallas.
|  | Spc0010 |  |  | 4 | 0 | 0 | 0 | 4
[9 empty] | Total L01148 | 4 | 65.28 | 261.12
[9 empty] | Total 04.01 | 1 | 972.6 | 972.6
04.02 | Capítulo |  | PROTECCIONES COLECTIVAS | [6 empty] | 1 | 651.74 | 651.74
L01038 | Partida | m | Valla cerramiento obra 2 m de altura. Montaje y desmontaje | [6 empty] | 8 | 6.68 | 53.44
Valla de cerramiento de obra de 2 m de altura a base de pies derechos de rollizo y mallazo, incluida la colocación y el desmontaje.
|  | Spc0010 |  |  | 8 | 0 | 0 | 0 | 8
[9 empty] | Total L01038 | 8 | 6.68 | 53.44
L01044 | Partida | ud | Valla normalizada desviación tráfico, colocada | [6 empty] | 6 | 2.94 | 17.64
Valla normalizada 1,95x0,45, para desviación de tráfico, colocada.
|  | Spc0010 |  |  | 6 | 0 | 0 | 0 | 6
[9 empty] | Total L01044 | 6 | 2.94 | 17.64
L01046 | Partida | ud | Señal normalizada tráfico con soporte, colocada | [6 empty] | 6 | 12.75 | 76.5
Señal normalizada de tráfico con soporte, colocada.
|  | Spc0010 |  |  | 6 | 0 | 0 | 0 | 6
[9 empty] | Total L01046 | 6 | 12.75 | 76.5
L01048 | Partida | ud | Cartel indicativo de riesgo con soporte, colocado | [6 empty] | 6 | 6.06 | 36.36
Cartel indicativo de riesgo normalizado de 0,3 x 0,3 m, con soporte metálico 2.5 m, colocado.
|  | Spc0010 |  |  | 6 | 0 | 0 | 0 | 6
[9 empty] | Total L01048 | 6 | 6.06 | 36.36
L01049 | Partida | m | Cinta balizamiento, colocada | [6 empty] | 300 | 1.42 | 426
Cinta de balizamiento, incluidos soportes de 2,5 m, colocada.
|  | Spc0010 |  |  | 300 | 0 | 0 | 0 | 300
[9 empty] | Total L01049 | 300 | 1.42 | 426
L01238 | Partida | ud | Baliza reflectante, colocada | [6 empty] | 10 | 4.18 | 41.8
Baliza reflectante para señalización, de chapa galvanizada, de 20x100 cm.
|  | Spc0010 |  |  | 10 | 0 | 0 | 0 | 10
[9 empty] | Total L01238 | 10 | 4.18 | 41.8
[9 empty] | Total 04.02 | 1 | 651.74 | 651.74
04.03 | Capítulo |  | EXTINCIÓN INCENDIOS | [6 empty] | 1 | 293.36 | 293.36
L01054 | Partida | ud | Extintor polvo ABC 6 kg, colocado | [6 empty] | 4 | 73.34 | 293.36
Extintor de polvo químico ABC polivalente antibrasa de eficacia 34A/233B de 6 kg. de agente extintor, con soporte, manómetro comprobable y boquilla con difusor, según Norma UNE 23110, colocado.
|  | Spc0010 |  | Nuevo | 2 | 0 | 0 | 0 | 2
|  | Spc0010 |  | Reposición | 2 | 0 | 0 | 0 | 2
[9 empty] | Total L01054 | 4 | 73.34 | 293.36
[9 empty] | Total 04.03 | 1 | 293.36 | 293.36
04.04 | Capítulo |  | MEDICINA PREVENTIVA Y PRIMEROS AUXILIOS | [6 empty] | 1 | 898.92 | 898.92
L01059 | Partida | ud | Botiquín portátil de obra | [6 empty] | 3 | 58.64 | 175.92
Botiquín portátil de obra para primeros auxilios, conteniendo el material que especifica el RD 486/1997
|  | Spc0010 |  |  | 3 | 0 | 0 | 0 | 3
[9 empty] | Total L01059 | 3 | 58.64 | 175.92
L01060 | Partida | ud | Reposición material sanitario | [6 empty] | 3 | 30 | 90
Reposición material sanitario durante el transcurso de la obra.
|  | Spc0010 |  |  | 3 | 0 | 0 | 0 | 3
[9 empty] | Total L01060 | 3 | 30 | 90
L01063 | Partida | ud | Reconocimiento médico obligatorio | [6 empty] | 12 | 52.75 | 633
Reconocimiento médico obligatorio efectuado a los trabajadores al comienzo de la obra o transcurrido un año desde el reconocimiento inicial.
|  | Spc0010 |  |  | 12 | 0 | 0 | 0 | 12
[9 empty] | Total L01063 | 12 | 52.75 | 633
[9 empty] | Total 04.04 | 1 | 898.92 | 898.92
04.05 | Capítulo |  | FORMACIÓN | [6 empty] | 1 | 368.76 | 368.76
L01062 | Partida | h | Formación en Seguridad y Salud | [6 empty] | 12 | 30.73 | 368.76
Formación específica en materia de Seguridad y Salud en el Trabajo según riesgos previsibles en la ejecución de la obra.
|  | Spc0010 |  |  | 12 | 0 | 0 | 0 | 12
[9 empty] | Total L01062 | 12 | 30.73 | 368.76
[9 empty] | Total 04.05 | 1 | 368.76 | 368.76
[9 empty] | Total 04 | 1 | 3185.38 | 3185.38
[9 empty] | Total CAM_VALLEJAS | 1 | 237561.36 | 237561.36
Note on A3: Código único que identifica el concepto. Ver colores en "Entorno de trabajo: Apariencia" Es el primer campo que hay que rellenar para crear un concepto. Al escribir un código: • Si no existe en la obra, se crea un concepto nuevo • Si ya figura en otro lugar de la obra, se inserta también bajo el concepto superior • Si deriva de un concepto paramétrico, se inserta el concepto derivado Es sensible a la opción "Archivo: Entorno de trabajo: Generales: Aceptar códigos en minúsculas" Los conceptos de tipo subtotal calculan la suma de los importes de los conceptos anteriores y sus códigos comienzan por el carácter 'Ʃ'. Pueden incluirse varios niveles de subtotales jerárquicos. Para insertar 'Ʃ' abra el "Mapa de caracteres" de Windows y busque el símbolo "Suma". Los conceptos de tipo porcentaje calculan un porcentaje sobre los importes de los conceptos que están por encima de ellos en un análisis de precios y sus códigos contienen el símbolo '%'. Los conceptos cuyo código comienza por 'Ʃ%', 'ƩƩ%' o 'ƩƩƩ%' calculan porcentajes sobre los distintos niveles de subtotales.
Note on B3: Naturaleza del concepto o de la entidad (ver menú contextual)
Note on C3: Unidad de medida a la que se refiere el precio unitario Las unidades de tiempo de la maquinaria y la mano de obra afectan a los cálculos de duraciones y recursos D*, d*: Dias x Horas laborables del día (Obra.CalcDurLab) S*, s*, W*, w*: Semanas x 5 días M*, m*: Meses x Días laborables del mes (Obra.CalcDurMes) A*, a*, Y*, y*: Años x 12
Note on D3: Texto breve que facilita la visualización, la búsqueda y la impresión del concepto en lugar del texto El color corresponde al estado, que se modifica con el menú contextual, actualizándose la fecha del color correspondiente
Note on E3: Revit: "-" + Texto del parámetro "Comentarios" del elemento Si no existe se compone con: Planta + Orientación + Área + Zona + TipoBIM
Note on F3: Columna A: Número de unidades iguales de la línea de medición
Note on G3: Columna B: Longitud de la línea de medición
Note on H3: Columna C: Anchura de la línea de medición
Note on I3: Columna D: Altura de la línea de medición
Note on J3: Cantidad Verde: Referencia a otra partida Naranja: Fórmula de medición Azul: Expresión Magenta: Calculado a partir de las dimensiones Negro: Introducido directamente
Note on K3: Cantidad o rendimiento del concepto en su superior en el presupuesto Magenta: Proviene de las líneas de medición Negro: Si se introduce por el usuario se retiran del presupuesto las líneas de medición, si existen Fondo gris: Puede anularse para no tener en cuenta la cantidad del concepto en un superior determinado
Note on L3: Precio unitario principal del concepto Puede ser el precio del presupuesto, de venta o de oferta Cuando se usan precios de coste y de venta el coste estimado figura en el precio objetivo "Obj" Magenta: Calculado a partir de los conceptos inferiores, si se modifica pasa a ser bloqueado Rojo: Bloqueado, puede ser distinto al resultante de sus inferiores Fondo gris: Anulado, el concepto no interviene en el presupuesto Precios.Pres Precio asignado a la entidad que aparece en las ventanas de precios múltiples, como divisas, precios y ofertantes Negro: Introducido por usuario Magenta: Calculado Fondo rosa: Valor de defecto
Note on M3: Presupuesto vigente, suma de presupuesto inicial y modificaciones aprobadas Incluye costes indirectos (PEM) si esta definido el porcentaje Magenta: El producto de la cantidad por el precio del presupuesto está afectado por la producción, la dificultad, un factor, los costes indirectos o la divisa